## Elektronářadí a příslušenství
ELEKTRONÁŘADÍ A PŘÍSLUŠENSTVÍ 2024
[5 empty] | Váš rabat |  | 0% |  | Celkem | Celkem
[9 empty] | 0 | 0
EAN | Značka | Skupina | Kat. číslo | Popis | Jednotka | Katalogová cena 2024 Kč/Jdn. bez DPH | Váš nákup Kč/Jdn. bez DPH | Množství | Hodnota bez rabatu | Hodnota s rabatem | Obrázek | Popis
5904012191266 | STALCO | FRÉZA NA SNÍH | S-97730 | Fréza na sníh aku SBS40BL 2x20V S-Volt | ks | 10462.3 | 10462.3 | 0 | 0 | 0 |  | Typ motoru: bezkartáčový Napětí: 2x20V Počet otáček bez zatížení: 2000 ot./min Šířka záběru: 508 mm Vstupní výška: 270 mm Výška odklízení sněhu: 254 mm Průměr šneku: 172 mm Odhozová vzdálenost: do 8 m Rozměr kol: 203 mm Hmotnost: 15,3 kg Odhadovaná doba provozu:* do 25 min (2x4Ah), do 50 min (2x8Ah) * Odhadovaná doba provozu závisí na povětrnostních podmínkách a provozu zařízení, proto se může lišit od deklarovaných hodnot.
5904012115545 | STALCO | VRTAČKY | S-97215 | Vrtačka příklepová 550W IDS13VS | ks | 1565.3 | 1565.3 | 0 | 0 | 0 |  | Jmenovitý výkon 600 W Jmenovité napětí 230V Odběr proudu při napětí 220-230V 2 .8 A Otáčky bez zatížení 0-2800 min., frekvence nárazu 0-44800 min. Hmotnost 1,7 kg Přívodní kabel: 2 Metry Sklíčidlo: s ozubeným věncem Rozsah upínání sklíčidla: 1,5 až 13 mm Maximální průměr vrtání: beton 13 mm, ocel 13 mm, dřevo 20 mm. Příslušenství: návod k použití, omezovač hloubky vrtání, doplňkový držák, klíč k vrtacímu držáku.
5904012115552 | STALCO | VRTAČKY | S-97217 | Vrtačka příklepová 810W IDS16KVS | ks | 2025.4 | 2025.4 | 0 | 0 | 0 |  | Jmenovitý výkon: 810W Jmenovité napětí: 220-230V Jmenovitá frekvence 50 / 60HZ Proud: 3,9A Otáčky bez zatížení: 0-2800 ot / min Frekvence úderů: 0-44800 úd. / min Rozsah upínání sklíčidla: 1,5 až 13 mm Maximální průměr vrtání: - beton 16 mm - ocel 13 mm - dřevo 30 mm Délka přívodního kabelu: 2,5m Váha: 2,3kg Třída ochrany II
5904012115569 | STALCO | VRTAČKY | S-97219 | Vrtačka příklepová 1050W IDS20-2VS | ks | 2504.6 | 2504.6 | 0 | 0 | 0 |  | Jmenovitý výkon: 1050W Jmenovité napětí: 230V Proud: 4,8 A Otáčky bez zatížení: 1. rychlostní stupeň 0-1200 ot / min 2. rychlostní stupeň 0-2800 ot / min Frekvence úderů: 1. rychlost 0-19200 úd./min 2. rychlost 0-44800 úd./min Rozsah upínání sklíčidla: 1,5 až 13 mm Maximální průměr vrtání: - Beton 20 / 16 mm - Ocel 16 / 13 mm - Dřevo 40 / 30 mm Délka přívodního kabelu: 3m Váha: 2,9kg Třída ochrany II
5904012138483 | STALCO | VRTAČKY | S-97157 | Kladivo kombinované SDS PLUS RHS26 | ks | 2533.6 | 2533.6 | 0 | 0 | 0 |  | Jmenovitý výkon 800W Jmenovité napětí 220-240V Jmenovitá frekvence 50/60 Hz Uchycení: SDS Plus Otáčky bez zatížení 0-1450 ot/min Počet úderů: 0-5900 ud/min Síla úderu: 2,8J Maximální průměr vrtání: - beton 26mm - ocel 13mm - dřevo 30mm Hmotnost. 2,8kg Délka přívodního kabelu 3m Ochranná třída II
5901466157473 | STALCO | VRTAČKY | S-97506 | Kladivo kombinované pneumatické SDS Plus 1500W/230V | ks | 4428.5 | 4428.5 | 0 | 0 | 0 |  | Jmenovitý výkon 1500W Jmenovité napětí 220-240V Jmenovitá frekvence 50 Hz Typ upínání: SDS Plus Počet otáčky bez zatížení 0-920 ot / min Frekvence úderů: 0 – 4100 úd. / min Síla úderu: 5,5 J Maximální průměr vrtání: - beton 36 mm - ocel 13 mm - dřevo 40 mm Váha bez příslušenství: 5,4 kg Přívodní kabel: 4 m Hladina hluku: 101 dB. Třída ochrany II
5901466157480 | STALCO | VRTACÍ A BOURACÍ KLADIVA | S-97509 | Kladivo kombinované pneumatické SDS MAX 1250W/230V | ks | 6367.1 | 6367.1 | 0 | 0 | 0 |  | Jmenovitý výkon 1250W Jmenovité napětí 230-240V Jmenovitá frekvence 50 Hz Typ upínání: SDS Max Počet otáček bez zatížení 410 ot / min Frekvence úderů: 3100 ot / min Síla úderu: 10 J Maximální průměr vrtání: - beton 40 mm Váha bez příslušenství: 6,6 kg Délka přívodního kabelu: 4 m Hladina hluku: 108 dB Třída ochrany II
5901466157503 | STALCO | VRTACÍ A BOURACÍ KLADIVA | S-97520 | Kladivo sekací SDS MAX 1050W/230V | ks | 6077.1 | 6077.1 | 0 | 0 | 0 |  | Jmenovitý výkon 1050W Jmenovité napětí 230-240V Jmenovitá frekvence 50 Hz Typ upínání: SDS Max Frekvence úderů: 2100 ot / min Síla úderu: 10 J Váha bez příslušenství: 5,3 kg Délka přívodního kabelu: 4 m Hladina hluku: 105 dB Třída ochrany II
5904012138490 | STALCO | VRTACÍ A BOURACÍ KLADIVA | S-97522 | Kladivo sekací SDS MAX DHS20J | ks | 6929.3 | 6929.3 | 0 | 0 | 0 |  | Jmenovitý výkon: 1300W Jmenovité napětí: 230-240V Jmenovitá frekvence: 50 Hz Typ uchycení: SDS Max Frekvence úderů: 2400 úd./min Síla úderu: 20 J Váha: 7,5kg Délka přívodního kabelu: 4 m Třída ochrany II
5901466170793 | STALCO | VRTACÍ A BOURACÍ KLADIVA | S-97200 | Bruska úhlová 125mm 110W/230V | ks | 1734.8 | 1734.8 | 0 | 0 | 0 |  | Jmenovitý výkon 1100W Jmenovité napětí 230V Jmenovitá frekvence 50 Hz Průměr kotouče 125 mm Počet otáček 11000 ot / min Průměr otvoru kotouče 22,23 mm Maximální tloušťka kotouče 8 mm Velikost vřetenového závitu M14 Délka přívodního kabelu: 2 m Třída ochrany II Hmotnost : 2,3kg
5901466170779 | STALCO | ÚHLOVÉ BRUSKY | S-97098 | Bruska úhlová 125mm 750W/230V | ks | 1314.8 | 1314.8 | 0 | 0 | 0 |  | Jmenovitý výkon 750W Jmenovité napětí 230V Jmenovitá frekvence 50 Hz Průměr kotouče 125 mm Počet otáček 11000 ot / min Průměr otvoru kotouče 22,23 mm Maximální tloušťka kotouče 8 mm Velikost vřetenového závitu M14 Délka přívodního kabelu: 2 m Třída ochrany II Hmotnost : 1,93kg
5901466170786 | STALCO | ÚHLOVÉ BRUSKY | S-97106 | Bruska úhlová 230mm 2400W/230V | ks | 3508.3 | 3508.3 | 0 | 0 | 0 |  | Jmenovitý výkon 2400W Jmenovité napětí 230V Jmenovitá frekvence 50 Hz Průměr kotouče 230 mm Počet otáček 6000 ot / min Maximální tloušťka kotouče: 8 mm Velikost vřetenového závitu: M14 Délka přívodního kabelu: 3 m Třída ochrany II Váha: 5,7 kg
5904012160903 | STALCO | ÚHLOVÉ BRUSKY | S-97305 | Bruska úhlová AKU AGS20-125BLVS | ks | 2927.5 | 2927.5 | 0 | 0 | 0 |  | Jmenovité napětí: 20V Typ baterie: Li-Ion S-Volt bateriový systém Rychlost otáčení bez zatížení: 3000-8500 ot./min Průměr kotouče: 125 mm Závit vřetena: M14 Hmotnost: 2,38 kg • regulace rychlosti • jemný začátek • Anti restart • ochrana proti přehřátí a přetížení
5904012160934 | STALCO | ÚHLOVÉ BRUSKY | S-97307 | Bruska přímá AKU 10V SGS20-26BLVS | ks | 2970.1 | 2970.1 | 0 | 0 | 0 |  | Jmenovité napětí: 20V Typ baterie: Li-Ion S-Volt bateriový systém Rychlost otáčení bez zatížení: 7000-26000 ot./min Upínací pouzdro: 8 mm Průměr upínací kleština: 6 mm Hmotnost: cca 2,03 kg Vlastnosti: bezkomutátorový motor, regulace rychlosti, jemný začátek, Antirestart, ochrana proti přehřátí, ochrana proti přetížení
5904012115644 | STALCO | DRÁŽKOVAČKY | S-97212 | Drážkovačka Ø 125 mm 1500W WCS30 | ks | 5292.2 | 5292.2 | 0 | 0 | 0 |  | Jmenovitý výkon: 1500W Jmenovité napětí: 230-240V Jmenovitá frekvence: 50 Hz Proud: 7A Počet otáček: 8500 ot / min Průměr kotouče: 125 mm Průměr otvoru kotouče: 22,23 mm Maximální tloušťka kotouče: 2,2 mm Hloubka řezu: 5-29 mm Šířka řezu: 8 – 30 mm Velikost vřetenového závitu: M14 Délka přívodního kabelu: 3m Třída ochrany II Váha: 4,85 kg
5904012115576 | STALCO | DRÁŽKOVAČKY | S-97230 | Pila přímočará 550W JSS65VS | ks | 1619.1 | 1619.1 | 0 | 0 | 0 |  | Jmenovitý výkon: 550W Jmenovité napětí: 220-230V Jmenovitá frekvence: 50 / 60 Hz Proud: 2,4A Rychlostní stupeň při volnoběhu: 700-3000 min-1 Max. úhel náklonu (vlevo / vpravo): 45 / 45 stupňů Maximální hloubka řezu: - dřevo 65 mm - hliník 10 mm - ocel 6 mm Váha: 2 kg Třída ochrany II Délka přívodního kabelu: 2 m
5904012115583 | STALCO | PŘÍMOČARÉ PILY | S-97232 | Pila přímočará710W JSS85VS | ks | 2437.5 | 2437.5 | 0 | 0 | 0 |  | Jmenovitý výkon 710W Jmenovité napětí 220-230V Jmenovitá frekvence 50 / 60 Hz Proud 3,1A Rychlostní stupeň při volnoběhu 700-3000 min-1 Pracovní kmit pilového listu 26 mm Maximální úhel náklonu těla pily (vlevo / vpravo) 45 / 45 stupňů Maximální hloubka řezu: - dřevo 85 mm - hliník 20 mm - ocel 10 mm Váha: 2,9 kg Třída ochrany II Délka přívodního kabelu: 2,5 m
5904012115590 | STALCO | MEČOVÉ PILY | S-97250 | Pila mečovka 1010W RSS1010VS | ks | 2896.6 | 2896.6 | 0 | 0 | 0 |  | Jmenovitý výkon 1010W Jmenovité napětí 220-230V Jmenovitá frekvence 50 / 60 Hz Proud 4 A Rychlost skoku při volnoběhu 300-2400 min-1 Pracovní kmit pilového listu 28 mm Maximální hloubka řezu: -dřevo 250 mm Ocel (profil / trubka) 8 / 120 mm Váha: 3,7 kg Třída ochrany II Délka přívodního kabelu: 3 m
5904012160941 | STALCO | MEČOVÉ PILY | S-97359 | Pila mečovka AKU RSS20-115CS | ks | 1817.8 | 1817.8 | 0 | 0 | 0 |  | Jmenovité napětí: 20V Typ baterie: Li-Ion S-Volt bateriový systém Frekvence skoků volnoběh: 0-2800 min-1 Hmotnost: cca 2,64 kg • plynulé ovládání rychlosti umístěné ve spínači • bezklíčová výměna příslušenství • rukojeť typu D • měkká rukojeť
5904012115606 | STALCO | KOTOUČOVÉ PILY | S-97238 | Pila kotoučová Ø 165 mm 1200W CSS165 | ks | 2559.4 | 2559.4 | 0 | 0 | 0 |  | Jmenovitý výkon 1200W Jmenovité napětí 220-230V Jmenovitá frekvence 50 / 60 Hz Proud 5A Otáčky bez zatížení 5500 ot / min Minimální průměr kotoučové pily 160 mm Max. průměr kotoučové pily 165 mm Průměr montážního otvoru kotoučové pily 20 mm Max. tloušťka kotoučové pily 2 mm Maximální hloubka řezu 90 stupňů: 54 mm Maximální hloubka řezu 45 stupňů: 38 mm Váha 3,9 kg Třída ochrany II Délka přívodního kabelu: 3 m
5904012115613 | STALCO | KOTOUČOVÉ PILY | S-97240 | Pila kotoučová Ø 185-190 mm 1500W CSS190 | ks | 2896.6 | 2896.6 | 0 | 0 | 0 |  | Jmenovitý výkon 1500W Jmenovité napětí 220-230V Jmenovitá frekvence 50 / 60 Hz Proud 6,8A Otáčky bez zatížení 5500 ot / min Minimální průměr kotoučové pily 185 mm Max. průměr kotoučové pily 190 mm Průměr montážního otvoru kotoučové pily 20 mm Max. tloušťka kotoučové pily 2 mm Maximální hloubka řezu 90 stupňů: 66 mm Maximální hloubka řezu 45 stupňů: 46 mm Váha: 4,4 kg Třída ochrany II Délka přívodního kabelu: 3 m
5904012189102 | STALCO | BRUSKY | S-97261 | Bruska excentrická 150mm 350W ESS150BLVS | ks | 6212.6 | 6212.6 | 0 | 0 | 0
5904012115620 | STALCO | BRUSKY | S-97260 | Bruska oscilační 125 mm 240W ESS125 | ks | 1572.5 | 1572.5 | 0 | 0 | 0 |  | Jmenovitý výkon 240W Jmenovité napětí 220-230V Jmenovitá frekvence 50 / 60 Hz Proud 1A Otáčky bez zatížení 12000 ot / min Oscilační frekvence bez zatížení 24000 min-1 Vibrace 2 mm Průměr brusného talíře 125 mm Váha: 1,5 kg Třída ochrany II Délka přívodního kabelu: 2 m
5904012115637 | STALCO | BRUSKY | S-97262 | Bruska oscilační 150 mm 450W ESS150VS | ks | 1952.8 | 1952.8 | 0 | 0 | 0 |  | Jmenovitý výkon 450W Jmenovité napětí 220-240V Jmenovitá frekvence 50 / 60 Hz Proud 1,9A Otáčky bez zatížení 4000-13000 ot / min Oscilační frekvence bez zatížení 8000-26000 min-1 Vibrace 2 mm Průměr brusného talíře 150 mm Váha: 2,4 kg Třída ochrany II Délka přívodního kabelu: 2 m
5904012160965 | STALCO | FRÉZKY | S-97363 | Fréza horní AKU 20V PRS20-20BLVS | ks | 3423 | 3423 | 0 | 0 | 0 |  | Jmenovité napětí: 20V Typ baterie: Li-Ion S-Volt bateriový systém Rychlost otáčení bez zatížení: 10000-30000 ot./min Průměr vnitřní upínání: 6/8 mm Skok tělo frézy: 20 mm Hmotnost: cca: 2 kg
5904012115651 | STALCO | BRUSKY | S-97281 | Pistole horkovzdušná 1800W HGS550 | ks | 1009.1 | 1009.1 | 0 | 0 | 0 |  | Jmenovitý výkon (Stupeň 1 / 2 / 3) 100 / 800 / 1800 W Jmenovité napětí 220-240V Jmenovitá frekvence 50 / 60 Hz Teplota (stupeň 1 / 2 / 3) 50 / 450 / 550 ° C Průtok vzduchu (stupeň 1 / 2 / 3) 250 / 250 / 500 l / min Váha: 0,7 kg Třída ochrany II Délka přívodního kabelu: 2 m
5904012115668 | STALCO | HORKOVZDUŠNÁ PISTOLE | S-97283 | Pistole horkovzdušná s LCD 2000W HGS650E | ks | 1880.2 | 1880.2 | 0 | 0 | 0 |  | Jmenovitý výkon (Stupeň 1 / 2) 100-140 / 100-2000 W Jmenovité napětí 220-240V Jmenovitá frekvence 50 / 60 Hz Teplota (stupeň 1 / 2) 50 / 50 až 650 stupňů C Průtok vzduchu (stupeň 1 / 2) 250-500 / 250-500 l / min Váha: 0,9 kg Třída ochrany II Délka přívodního kabelu: 2 m
5904012160972 | STALCO | HORKOVZDUŠNÁ PISTOLE | S-97365 | Pistole horkovzdušná AKU HGS20-550 S-Volt | ks | 1843.5 | 1843.5 | 0 | 0 | 0 |  | Jmenovité napětí: 20V Typ baterie: Li-Ion S-Volt bateriový systém Teplota ohřevu: 550 stupeň C Průtok vzduchu: 200 l/min Hmotnost: 1,3 kg 3 výměnné trysky
5901466172247 | STALCO | MÍCHADLA | S-97541 | MÍCHADLO HM18SC | ks | 3624.3 | 3624.3 | 0 | 0 | 0 |  | Jmenovitý výkon 1800W Jmenovité napětí 230V Jmenovitá frekvence 50 Hz Otáčky bez zatížení: 1. rychlostní stupeň 0-440 ot / min 2. rychlostzní stupeň: 0-780 ot / min Vřetenový závit M14 Délka přívodního kabelu: 3 m Stupeň ochrany IPX0 Váha: 4,6 kg Třída ochrany II Délka přívodního kabele: 3 m
5904012160897 | STALCO | MÍCHADLA | S-97353 | MÍCHADLO 20V HMS20-100CS AKU | ks | 3336.2 | 3336.2 | 0 | 0 | 0 |  | Jmenovité napětí: 20V Typ baterie: LiIon S-Volt bateriový systém Rychlost bez zatížení: 1 rychlostní stupeň 0-510 ot./min, 2. rychlostní stupeň 0-710 ot./min Vřetenový závit: M14 Max. průměr míchadla: 100 mm Hmotnost: cca 3,18 kg
5904012160880 | STALCO | MÍCHADLA | S-97355 | MÍCHADLO 20V HMS20-120CS AKU | ks | 4633.1 | 4633.1 | 0 | 0 | 0 |  | Jmenovité napětí: 20V Typ baterie: LiIon S-Volt bateriový systém Rychlost bez zatížení: 1 rychlostní stupeň 0-420 ot./min, 2. rychlostní stupeň 0-710 ot./min Vřetenový závit: M14 Max. průměr míchadla: 120 mm Hmotnost: cca 3,7 kg Vlastnosti: bezkomutátorový motor, dva rychlostní stupně, ochrana proti přehřátí, ochrana proti přetížení, plynulá regulace rychlosti ve spínači, ergonomický tvar rukojetí
5904012139541 | STALCO | PILA NA KOV | S-97630 | Řezačka kovů MCS355 | ks | 6359 | 6359 | 0 | 0 | 0 |  | Napětí 220-240V / 50Hz Jmenovitý příkon: 2300 W Otáčky bez zatížení: : 4300 ot / min Průměr kotouče: Ø 355 mm Průměr montázního otvoru kotouče: 25,4 mm Maximální účinnost řezu: Plechy z měkké oceli: maximální tloušťka: max. 12 mm jekly čtvercové pod úhlem 90 °: max. 120x120 mm jekly čtvercové pod úhlem 45 °: max. 89x89mm jekly obdélníkové pod úhlem 90 °: max. 95x180 mm jekly obdélníkové pod úhlem 45 °: max. 78x110 mm kruhová trubka při 90 °: max. 130 mm kruhová trubka při 45 °: max. 105 mm Délka přívodního kabele: 2 m
5904012171268 | STALCO | AKU ZAHRADNÍ TECHNIKA | S-97718 | Sekačka zahradní AKU 51 cm s pohonem LMS40-51BLSP | ks | 15516.1 | 15516.1 | 0 | 0 | 0 |  | • Jmenovité napětí: 2 x 20v • Li-Ion akumulátor typ: S-Volt • Šířka záběru: 51 cm • Počet otáček bez zatížení: 2900 - 3300 ot./min • Objem koše na trávu: 60 L • Výška sečení: 25 - 80 mm • Rozměr předního kola: 200 mm • Rozměr zadního kola: 250 mm • Plynule měnitelný pohon na zadní kola ✓ • Regulace rychlosti pojezdu: 0 - 5 km/h • Hmotnost: 25,6 kg • Stupeň krytí: IPX4 • Systém 4 v 1: mulčování, sbírání v košíku, boční výhoz, zadní výhoz
5904012187665 | STALCO | AKU ZAHRADNÍ TECHNIKA | S-97719 | Sekačka zahradní AKU 51 cm LMS40-51BLSP + 2 xBLS20-8AHP + 2xBCS20-9AP- sada | ks | 25087.8 | 25087.8 | 0 | 0 | 0 |  | • Jmenovité napětí: 2 x 20v • Li-Ion akumulátor typ: S-Volt • Šířka záběru: 51 cm • Počet otáček bez zatížení: 2900 - 3300 ot./min • Objem koše na trávu: 60 L • Výška sečení: 25 - 80 mm • Rozměr předního kola: 200 mm • Rozměr zadního kola: 250 mm • Plynule měnitelný pohon na zadní kola ✓ • Regulace rychlosti pojezdu: 0 - 5 km/h • Hmotnost: 25,6 kg • Stupeň krytí: IPX4 • Systém 4 v 1: mulčování, sbírání do košíku, boční výhoz, zadní výhoz
5904012171237 | STALCO | AKU ZAHRADNÍ TECHNIKA | S-97712 | Sekačka zahradní AKU 38 cm LMS40-38BL | ks | 6313.2 | 6313.2 | 0 | 0 | 0 |  | • Jmenovité napětí: 2 x 20v • Li-Ion akumulátor typ: S-Volt • Šířka záběru: 38 cm • Počet otáček bez zatížení: 2800 - 3400 ot./min • Objem koše na trávu: 40 L • Výška sečení: 25 - 80 mm • Rozměr předního kola: 178 mm • Rozměr zadního kola: 200 mm • Hmotnost: 11,6 kg • Stupeň krytí: IPX4 • Systém 3 v 1: mulčování, sbírání do košíku, zadní výhoz
5904012187641 | STALCO | AKU ZAHRADNÍ TECHNIKA | S-97713 | Sekačka zahradní AKU 38 cm LMS40-38BL + BCS20 2x4A + BLS20x4AH - sada | ks | 11066.3 | 11066.3 | 0 | 0 | 0 |  | • Jmenovité napětí: 2 x 20v • Li-Ion akumulátor typ: S-Volt • Šířka záběru: 38 cm • Počet otáček bez zatížení: 2800 - 3400 ot./min • Objem koše na trávu: 40 L • Výška sečení: 25 - 80 mm • Rozměr předního kola: 178 mm • Rozměr zadního kola: 200 mm • Hmotnost: 11,6 kg • Stupeň krytí: IPX4 • Systém 3 v 1: mulčování, sbírání do košíku, zadní výhoz
5904012171251 | STALCO | AKU ZAHRADNÍ TECHNIKA | S-97716 | Sekačka zahradní AKU 46 cm LMS40-46BL | ks | 10946.4 | 10946.4 | 0 | 0 | 0 |  | • Jmenovité napětí: 2 x 20v • Li-Ion akumulátor typ: S-Volt • Šířka záběru: 46 cm • Počet otáček bez zatížení: 2900 - 3300 ot./min • Objem koše na trávu: 55 L • Výška sečení: 25 - 80 mm • Rozměr předního kola: 200 mm • Rozměr zadního kola: 200 mm • Hmotnost: 22,8 kg • Stupeň krytí: IPX4 • Systém 3 v 1: mulčování, sbírání do košíku, zadní výhoz
5904012187658 | STALCO | AKU ZAHRADNÍ TECHNIKA | S-97717 | Sekačka zahradní AKU 46 cm LMS40-46BL + 2xBLS20-8AHP + 2xBCS20-9AP - sada | ks | 20518.1 | 20518.1 | 0 | 0 | 0 |  | • Jmenovité napětí: 2 x 20v • Li-Ion akumulátor typ: S-Volt • Šířka záběru: 46 cm • Počet otáček bez zatížení: 2900 - 3300 ot./min • Objem koše na trávu: 55 L • Výška sečení: 25 - 80 mm • Rozměr předního kola: 200 mm • Rozměr zadního kola: 200 mm • Hmotnost: 22,8 kg • Stupeň krytí: IPX4 • Systém 3 v 1: mulčování, sbírání do košíku, zadní výhoz
5904012198289 | PERFECT | AKU ZAHRADNÍ TECHNIKA | S052398830 | Sekačka na trávu AKU LMP60-51BLSP body 60V s pojezdem | ks | 16008.68 | 16008.68 | 0 | 0 | 0
5904012161016 | STALCO | POSTŘIKOVAČE | S-97373 | Postřikovač AKU 20V SPS20-500 | ks | 2529.9 | 2529.9 | 0 | 0 | 0 |  | Jmenovité napětí: 20V Typ baterie: Li-Ion S-Volt bateriový systém Průtok vody: 0,5L/ min Max. tlak: 2 bar Průměr trysky: 1,7mm Kapacita nádržky: 7,5 L Délka hadice: 1,4 m délka trysky: 0,5 m Hmotnost: 1,95 kg
5901466157671 | STALCO | VYSOKOTLAKÉ MYČKY | S-97901 | Myčka vysokotlaká HPC120A | ks | 3280.1 | 3280.1 | 0 | 0 | 0 |  | Jmenovitý výkon: 1500W Jmenovité napětí: 220-240V Jmenovitá frekvence: 50 Hz Jmenovitý tlak: 8Mpa / 80bar Maximální pracovní tlak: 12Mpa / 120bar Maximální průtok: 7,2 l / min / 432l / h Maximální vstupní tlak: 0,7Mpa / 7bar Hmotnost: 6,2kg Třída ochrany II Úroveň ochrany IPX5 Délka tlakového hadice: 5 m Délka přívodního kabelu: 5 m Příslušenství: pistole, prodlužovací trubka, regulovatelná tryska S-97948, tryska TURBO S-97938, vysokotlaká hadice PVC 5 m S-97954, pěnovací tryska s nádobkou S-97920, filtr vody 3/4" rychlospojka S-97930
5901466157688 | STALCO | VYSOKOTLAKÉ MYČKY | S-97903 | Myčka vysokotlaká HPC150A | ks | 5423.3 | 5423.3 | 0 | 0 | 0 |  | Jmenovitý výkon: 2000w Jmenovité napětí: 220-240V Jmenovitá frekvence: 50 Hz Pracovní tlak: 11Mpa / 110bar Maximální pracovní tlak: 15Mpa / 150bar Maximální průtok: 7,8 l / min / 468 l / h Maximální vstupní tlak: 0,7Mpa / 7bar Váha: 14,3 kg Třída ochrany II Úroveň ochrany IPX5 Délka tlakového hadice: 6 m Délka přívodního kabelu: 5 m Příslušenství: Pistole S-97950, tryska Turbo S-97942, regulovatelná tryska S-97940, vysokotlaká hadice PU 6 m S-97952, univerzální kartáč S-97922, filtr vody 3/4" s rychlospojkou S-97930
5901466157695 | STALCO | VYSOKOTLAKÉ MYČKY | S-97905 | Myčka vysokotlaká HPC170AI | ks | 9791.9 | 9791.9 | 0 | 0 | 0 |  | Jmenovitý výkon: 2500w Jmenovité napětí: 220-240V Jmenovitá frekvence: 50 Hz Pracovní tlak: 13Mpa / 130bar Maximální pracovní tlak: 17Mpa / 170bar Maximální průtok: 7,8 l / min / 468l / h Maximální vstupní tlak: 0,7Mpa / 7bar Hmotnost 24,5 kg Třída ochrany I Úroveň ochrany IPX5 Délka tlakového hadice: 8 m Délka přívodního kabelu: 5 m Příslušenství: pistole s mosazným konektorem S-97929, tryska turbo S-98925, regulovatelná tryska S-98923, vysokotlaká hadice s ocelovým opletem 8m S-98941, univerzální kartáč S-97922, Adapter S-98937, vodní filtr S-97930
5905947904082 | PERFECT | VYSOKOTLAKÉ MYČKY | S051998892 | Čistič oken VWP100 5V Cordless | ks | 1824.6 | 1824.6 | 0 | 0 | 0
5904012161009 | STALCO | VYSOKOTLAKÉ MYČKY | S-97371 | Myčka tlaková AKU HPS20-24 5 bar S-Volt | ks | 2569.9 | 2569.9 | 0 | 0 | 0 |  | Jmenovité napětí: 20V Typ baterie: Li-Ion S-Volt bateriový systém Tlak přívodní vody: 5 bar, tlak 1. rychlostní stupeň: 1,9 Mpa / 19 Bar, tlak 2. rychlostní stupeň: 2,4 Mpa / 24 Bar Max. průtok vody: 1. rychlostní stupeň 160 l/h, 2. rychlostní stupeň 170 l/h Výška zdvihu vody: 1,5 m Hmotnost: 1,95 kg
5904012160989 | STALCO | VYSAVAČE RUČNÍ | S-97367 | Vysavač ruční 20V AKU VCS20-500 S-Volt | ks | 1598.9 | 1598.9 | 0 | 0 | 0 |  | Jmenovité napětí: 20V Typ baterie: Li-Ion S-Volt bateriový systém Maximální sací výkon: 3,8 kPa Kapacita: nádrž: 0,5 L Hmotnost: 1,3 kg
5904012160996 | STALCO | VYSAVAČE RUČNÍ | S-97369 | Foukač Aku 20V ABS20-63 S-Volt | ks | 1547.2 | 1547.2 | 0 | 0 | 0 |  | Jmenovité napětí: 20V Typ baterie: LiIon S-Volt bateriový systém Rychlost bez zatížení: 0-18000 ot/min Proud vzduchu: 2,56 m3/min Rychlost proudu vzduchu: 63,5 m/min Maximální sací výkon: 4,5 kPa Kapacita zásobníku: 0,5 L Hmotnost: 1,76 kg
5904012171176 | STALCO | AKU ZAHRADNÍ TECHNIKA | S-97700 | Křovinořez AKU 20V LTS20-30 S-Volt | ks | 1591.4 | 1591.4 | 0 | 0 | 0 |  | Jmenovité napětí: 20V Typ baterie: LiIon S-Volt bateriový systém Rychlost bez zatížení: 7500 ot./min Průměr struny: 1,6 mm Záběr: 305 mm Otočná hlava: Ano Automatický posun řádku: Ano Teleskopické nastavení: 35 cm Hmotnost: 1,9 kg
5904012198241 | PERFECT | AKU ZAHRADNÍ TECHNIKA | S052398802 | Křovinořez AKU GTP60-40BL body 60V | ks | 4496.67 | 4496.67 | 0 | 0 | 0
5904012198340 | PERFECT | AKU ZAHRADNÍ TECHNIKA | S052398804 | Křovinořez AKU BCP60-42BLCS body 60V | ks | 8804.29 | 8804.29 | 0 | 0 | 0
5904012198357 | PERFECT | AKU ZAHRADNÍ TECHNIKA | S052398806 | Křovinořez AKU BCP60-42BL body 60V | ks | 8994.27 | 8994.27 | 0 | 0 | 0
5904012171206 | STALCO | AKU ZAHRADNÍ TECHNIKA | S-97706 | Nůžky AKU 20V HTS20-71 na živý plot S-Volt | ks | 2011.5 | 2011.5 | 0 | 0 | 0 |  | Jmenovité napětí: 20V Typ baterie: Li-Ion S-Volt bateriový systém Počet otáček: 1200 min-1 Počet střihů: 2400 min-1 Délka čepele: 61 cm Délka řezu: 51 cm Tloušťka čepele: 1,6 mm Max. průměr řezu: 14 mm Hmotnost: 2,1 kg
5904012171213 | STALCO | AKU ZAHRADNÍ TECHNIKA | S-97708 | Nůžky AKU 20V PHS20-45 na živý plot teleskopické S-Volt | ks | 2709.3 | 2709.3 | 0 | 0 | 0 |  | Jmenovité napětí: 20V Typ baterie: LiIon S-Volt bateriový systém Délka čepele: 45 cm Délka řezu: 41 cm Max. průměr řezu: 16 mm Délka: 2,2-2,75m Otočná hlava -45 až 90°
5904012160927 | STALCO | AKU ZAHRADNÍ TECHNIKA | S-97357 | Nůžky zahradní AKU PSS20-30BL S-Volt | ks | 3186.5 | 3186.5 | 0 | 0 | 0 |  | Jmenovité napětí: 20V Typ baterie: Li-Ion S-Volt bateriový systém Max. řezná síla: 2600N Pracovní režimy: 3 Průměr řezaných větví: 15/25/30 mm Hmotnost: 1,19 kg Vlastnosti: ochrana proti náhodnému spuštění, bezkomutátorový motor, ochrana proti přetížení, měkká rukojeť
5904012171220 | STALCO | AKU ZAHRADNÍ TECHNIKA | S-97710 | Pila prořezávací AKU 20V PCS20-20 S-Volt | ks | 3221.7 | 3221.7 | 0 | 0 | 0 |  | Jmenovité napětí: 20V Typ baterie: Li-Ion S-Volt bateriový systém Otáčky motoru bez zatížení: 22 000 ot/min Rychlost řetězu bez zatížení: 4,5m/s Délka lišty: 8"/203 mm Šířka vodicí drážky: 1,3 mm (0,050") Rozteč řetězu: 3/8” Počet článků řetězu: 33 Typ řetězu: Oregon 91P033X Úhel nastavení hlavy: od 0 do 30° Délka: 1,97-2,52m Hmotnost 3,3 kg
5904012198258 | PERFECT | AKU ZAHRADNÍ TECHNIKA | S052398810 | Nůžky na živý plot AKU HTP60-60 body 60V | ks | 3098.82 | 3098.82 | 0 | 0 | 0
5904012198364 | PERFECT | AKU ZAHRADNÍ TECHNIKA | S052398812 | Nůžky na živý plot HTP60-66BLCS body 60V | ks | 8195.61 | 8195.61 | 0 | 0 | 0
5904012198272 | PERFECT | AKU ZAHRADNÍ TECHNIKA | S052398822 | Pila řetězová AKU CAS20-13 body 20V S-VOLT | ks | 6075.01 | 6075.01 | 0 | 0 | 0
5904012171244 | STALCO | AKU ZAHRADNÍ TECHNIKA | S-97714 | Pila řetězová AKU 20V CAS20-25BL S-Volt | ks | 4220.8 | 4220.8 | 0 | 0 | 0 |  | Jmenovité napětí: 20V ; Typ baterie: Li-Ion S-Volt bateriový systém; Rychlost bez zatížení: 4200 otáček za minutu; Rychlost řetězu bez zatížení: 7,9 m/s; Řetěz: OREGON 90PX040X ; Měřítko řetěz: 9,525 mm (3/8") ; Tloušťka drážky řetěz: 1,1 mm (0,043") ; Počet článků řetězu: 40 ; Průvodce: OREGON 575271 ; Délka lišty 254 mm (10"); Délka řetězu 254mm (10") ; Objem olejové nádrže: 115 ml ; Automatický dávkování oleje: 3-8 ml/min; Hmotnost: 2,8 kg
5905947904075 | STALCO | AKU ZAHRADNÍ TECHNIKA | S052397725 | Pila prořezávací AKU CAS20-13 body 20V S-VOLT | ks | 2262.35 | 2262.35 | 0 | 0 | 0
5904012171183 | STALCO | AKU ZAHRADNÍ TECHNIKA | S-97702 | Fukar na listí AKU 20V BLS20-140 | ks | 1314.6 | 1314.6 | 0 | 0 | 0 |  | Jmenovité napětí: 20V Typ baterie: Li-Ion S-Volt bateriový systém Počet otáček bez zatížení: 15000 ot/min Rychlost foukání: 140 km/h Průtok vzduchu: 498 m3 Regulace rychlost: Ano Hmotnost: 1,3 kg
5904012171190 | STALCO | AKU ZAHRADNÍ TECHNIKA | S-97704 | Fukar/vysvač na listí AKU 2x20V BVS40-720BL | ks | 3520.5 | 3520.5 | 0 | 0 | 0 |  | Jmenovité napětí: 2x20V Typ baterie: LiIon S-Volt bateriový systém Počet otáček bez zatížení: 8000-12000 ot./min Rychlost foukání (režim ventilátor): 234 km/h Max. sací výkon (režim vakua): 720 m3 Mulčování: 10:1 Objem zásobníku: 30L Hmotnost: 2,9 kg
5904012198265 | PERFECT | AKU ZAHRADNÍ TECHNIKA | S052398816 | Fukar na listí AKU BLP60-300BL body 60V | ks | 3067.77 | 3067.77 | 0 | 0 | 0
5904012198371 | PERFECT | AKU ZAHRADNÍ TECHNIKA | S052398818 | Fukar na listí AKU BLP60-320BLCS body 60V | ks | 6241.7 | 6241.7 | 0 | 0 | 0
5901466156469 | STALCO | VRTAČKY | S-97108 | Kombinovaná vrtačka- aku šroubovák 12V | ks | 1435.8 | 1435.8 | 0 | 0 | 0 |  | Jmenovité napětí: 12V Otáčky bez zatížení: 1. rychlost: 0-450 ot / min 2. rychlost: 0-1600 ot / min maximální Točivý moment: 25 Nm Rozsah roztržení čelistí držáku 1,5 až 10 mm Maximální průměr vrtání: - ocel 10 mm - dřevo 10 mm Hmotnost : 0,87 kg Množství baterií v sadě 1 ks Kapacita baterií v sadě 2Ah Doba nabíjení baterie 90 min
5901466143247 | STALCO | VRTAČKY | S-97110 | Kombinovaná vrtačka- aku šroubovák 12V | ks | 2643.3 | 2643.3 | 0 | 0 | 0 |  | Jmenovité napětí: 12V Otáčky bez zatížení: 1. rychlost: 0-400 ot / min 2. rychlost: 0-1400 ot / min maximální Točivý moment: 30 Nm Rozsah roztržení čelistí držáku 1,5 až 10 mm Maximální průměr vrtání: - ocel 10 mm - dřevo 10 mm Hmotnost : 0,80 kg Množství baterií v sadě 1 ks Kapacita baterií v sadě 2Ah Doba nabíjení baterie 90 min
5901466150603 | STALCO | VRTAČKY | S-97111 | Kombinovaná příklepová vrtačka-aku šroubovák 12V | ks | 2899.1 | 2899.1 | 0 | 0 | 0 |  | Jmenovité napětí: 12V Otáčky bez zatížení: 1. rychlost: 0-400 ot / min 2. rychlost: 0-1400 ot / min Frekvence úderů: 1. rychlost: 0-5250 min-1 2. rychlost: 0-18000 min-1 Maximální točivý moment: 30 Nm Rozsah roztržení čelistí držáku 1,5 - 10 mm Maximální průměr vrtání: - ocel 10 mm - dřevo 10 mm Hmotnost : 0,84 kg Množství baterií v sadě 2 ks Kapacita baterií v sadě 2Ah Doba nabíjení baterie 90 min
5904012115378 | STALCO | VRTAČKY | S-97310 | Vrtačka/šroubovák AKU DS20-55BL 2-AKU BAT. | ks | 5067.2 | 5067.2 | 0 | 0 | 0 |  | Jmenovité napětí 20V Li-Ion S-Volt baterie Otáčky bez zatížení: 1 otáčky 0-420 ot / min 2 otáčky 0-1400 ot / min maximální Měkký / tvrdý točivý moment 35 / 55 Nm Rozsah roztržení čelistí držáku 2-13mm Maximální průměr vrtání: - ocel 13 mm - dřevo 40 mm Hmotnost : 0,9 kg Množství baterií v sadě 2 ks Kapacita baterií v sadě 2Ah Doba nabíjení baterie 60 min Příslušenství: dva Akumulátory 2Ah, nabíječka (2A), úchyt na pásek, kufřík.
5904012115385 | STALCO | VRTAČKY | S-97314 | Vrtačka/šroubovák příklepová AKU IDS20-75BL 2-AKU BAT. 4Ah | ks | 8508.2 | 8508.2 | 0 | 0 | 0 |  | Jmenovité napětí 20V Li-Ion S-Volt baterie Otáčky bez zatížení: 1 rychlostní stupeň 0-500 ot / min 2 rychlostní stupeň otáčky 0-2000 ot / min Frekvence úderu: 1 rychlostní stupeň 0-7500 min-1 2 rychlostní stupeň 0-30000 min-1 Maximální měkký / tvrdý točivý moment 50 / 75 Nm Upínací rozsah sklíčidla 1,5 až 13mm Maximální průměr vrtání: - beton 13 mm - ocel 16 mm -dřevo 40 mm Množství baterií v sadě 2 ks Kapacita baterií v sadě 4Ah Doba nabíjení baterie 60 min Příslušenství: úchyt na pásek, doplňkový úchyt, omezovač hloubky.
5904012115354 | STALCO | ÚHLOVÉ BRUSKY | S-97301 | Bruska úhlová AKU AGS20-125BL 2-AKU BAT. 4Ah | ks | 8862.4 | 8862.4 | 0 | 0 | 0 |  | Jmenovité napětí 20V Li-Ion S-Volt baterie Otáčky bez zatížení: 8000 ot / min Maximální průměr kotouče 125 mm Upínací závit hřídele M14 Váha: 1,9 kg Množství baterií v sadě 2 ks Kapacita baterií v sadě 4Ah Doba nabíjení baterie 60 min Příslušenství: dva akumulátory (4Ah), rychlá nabíječka s aktivním chlazením (4A), doplňkový úchyt, klíč na chránič kotouče, vnitřní chránič, vnější chránič, kufřík
5904012115361 | STALCO | VRTACÍ A BOURACÍ KLADIVA | S-97325 | Kladivo vrtací AKU RHS20-18BL2 2-AKU BAT. 4Ah | ks | 10389.4 | 10389.4 | 0 | 0 | 0 |  | Jmenovité napětí 20V Li-Ion S-Volt baterie Otáčky bez zatížení: 0-1400 ot / min Úderová frekvence 0-4500 min-1 Síla úderu 2,3J Typ upínání SDS-Plus Maximální průměr vrtání: - beton 18 mm - ocel 13 mm - dřevo 20 mm Váha: 2,47 kg Množství baterií v sadě 2 ks Kapacita baterií v sadě 4Ah Doba nabíjení baterie 60 min Příslušenství: dva akumulátory (4Ah), rychlá nabíječka s aktivním chlazením (4A), doplňkový úchyt, omezovač hloubky, kufřík
5904012115453 | STALCO | VRTAČKY | S-97312 | Vrtačka/šroubovák AKU DS20-55BL BODY | ks | 2080.3 | 2080.3 | 0 | 0 | 0 |  | Jmenovité napětí 20V Li-Ion S-Volt baterie Otáčky bez zatížení: 1. rychlostní stupeň: otáčky 0-420 ot / min 2. rychlostní stupeň: otáčky 0-1400 ot / min Maximální měkký / tvrdý točivý moment 35 / 55 Nm Upínací rozsah sklíčidla 2-13mm Maximální průměr vrtání: - ocel 13 mm - dřevo 40 mm Váha: 0,9 kg
5904012115460 | STALCO | VRTAČKY | S-97318 | Vrtačka/šroubovák s adaptéry AKU DS20-55BL BODY | ks | 3877.8 | 3877.8 | 0 | 0 | 0 |  | Jmenovité napětí 20V Li-Ion S-Volt baterie Otáčky bez zatížení: 1. rychlostní stupeň: otáčky 0-400 ot / min 2. rychlostní stupeň: otáčky 0-1500 ot / min Maximální měkký / tvrdý točivý moment 40 / 60 Nm Typ uchycení sklíčidla: HEX 1 / 4 " Upínací rozsah sklíčidla 2-13mm Maximální průměr vrtání: - ocel 13 mm - dřevo 40 mm Váha: 1,4 kg Příslušenství: přídavné držadlo, omezovač hloubky vrtání, úchyt na pás, bezklíčové sklíčidlo, mimosový adaptér, úhlový adaptér.
5904012115477 | STALCO | VRTAČKY | S-97316 | Vrtačka/šroubovák příklepová AKU IDS20-75BL BODY | ks | 3545.5 | 3545.5 | 0 | 0 | 0 |  | Jmenovité napětí 20V Li-Ion S-Volt baterie Otáčky bez zatížení: 1 rychlostní stupeň: 0-500 ot / min 2. rychlostní stupeň: 0-2000 ot / min Frekvence úderu: 1. rychlostní stupeň 0-7500 min-1 2. rychlostní stupeň 0-30000 min-1 Maximální měkký / tvrdý točivý moment 50 / 75 Nm Upínací rozsah sklíčidla 1,5 až 13mm Maxinální průměr vrtání: - beton 13 mm - ocel 16 mm - dřevo 40 mm Váha: 1,62 kg
5904012115392 | STALCO | VRTAČKY | S-97303 | Bruska úhlová AKU AGS20-125BL BODY | ks | 3838.6 | 3838.6 | 0 | 0 | 0 |  | Jmenovité napětí 20V Li-Ion S-Volt baterie Otáčky bez zatížení: 8000 ot / min Maximální průměr kotouče 125 mm Upínací závit hřídele M14 Váha: 1,9 kg Množství baterií v sadě 2 ks Kapacita baterií v sadě 4Ah Doba nabíjení baterie 60 min
5904012187481 | STALCO | VRTAČKY | S-97379 | Bruska úhlová AKU AGS20-125BL BODY sada 7 ks | ks | 11991.6 | 11991.6 | 0 | 0 | 0 |  | Obsah sady: Aku úhlová bruska AGS20-125BL S-97303 AKU vrtačka/šroubovák DS20-55BL S-97312 AKU pracovní lampa WLS20-3W S-97351 AKU nabíječka 4A 20V BCS20 S-97393 2 x akumulátor 20V 4Ah BLS20 S97383 brašna TNS16 S-42205
5904012115408 | STALCO | VRTACÍ A BOURACÍ KLADIVA | S-97327 | Kladivo vrtací AKU RHS20-18BL BODY | ks | 5988 | 5988 | 0 | 0 | 0 |  | Jmenovité napětí 20V Li-Ion S-Volt baterie Otáčky bez zatížení: 0-1400 ot / min Úderová frekvence 0-4500 min-1 Síla úderu 2,3J Typ uchycení SDS-Plus Maximální průměr vrtání: - beton 18 mm - ocel 13 mm - dřevo 20 mm Hmotnost: 2,47 kg
5904012187474 | STALCO | VRTACÍ A BOURACÍ KLADIVA | S-97377 | Kladivo vrtací AKU RHS20-18BL BODY sada 7 ks | ks | 19132.9 | 19132.9 | 0 | 0 | 0 |  | Sada obsahuje: Aku vrtací kladivo RHS20-18BL S-97327 AKU vrtačka/šroubovák příklepová IDS20-75BL S-97316 AKU úhlová bruska AGS20-125BL S-97303 AKU nabíječka 4A 20V BCS20 S-97393 2 x akumulátor 20V 4Ah BLS20 S97383 brašna TNS16 S-42205
5904012115415 | STALCO | PŘÍMOČARÉ PILY | S-97331 | Pila přímočará AKU JSS20-85BLVS BODY | ks | 3809.1 | 3809.1 | 0 | 0 | 0 |  | Jmenovité napětí 20V Li-Ion S-Volt baterie Rychlost kmitu při volnoběhu 700-3000min-1 Pracovní výsuv pilového listu 26 mm Oscilační pohyb pilového listu Maximální hloubka řezu: - dřevo 85 mm - aluminum 20 mm - ocel 10 mm Váha: 2,2 kg Příslušenství: plastová kryt, imbusový klíč
5904012115422 | STALCO | KOTOUČOVÉ PILY | S-97337 | Pila kotoučová AKU CSS20-165BL BODY | ks | 4769 | 4769 | 0 | 0 | 0 |  | Jmenovité napětí 20V Li-Ion S-Volt baterie Otáčky bez zatížení 4800 ot / min Maximální průměr kotoučové pily 165 mm Průměr montážního otvoru kotoučové pily 20 mm Maximální tloušťka pilového kotouče 1,6 mm Maximální hloubka řezu 90° 57 mm Maximální hloubka řezu 45° 41 mm Maximální hloubka řezu 50° 37 mm Váha: 2,9 kg Příslušenství: pilový kotouč, imbusový klíč, paralelní vedení, konektor na vysavač, pokyny bezpečnosti práce
5904012187467 | STALCO | KOTOUČOVÉ PILY | S-97375 | Pila kotoučová AKU CSS20-165BL BODY sada 7 ks | ks | 16608.7 | 16608.7 | 0 | 0 | 0 |  | Obsah sady: Aku kotoučová pila CSS20-165BL S-97337 AKU přímočará pila JSS20-85BLVS S-97331 AKU vrtačka/šrounovák DS20-55BL S-97312 AKU nabíječka USB UCS20 S-97389 AKU nabíječka 4A 20V BCS20-4A S-97393 2 x akumulátor 20V 4Ah BLS20-4AH S-97383 brašna TNS16 S-42205
5904012115439 | STALCO | KOTOUČOVÉ PILY | S-97341 | Utahovák rázový AKU ISS20-300BL BODY | ks | 2896.6 | 2896.6 | 0 | 0 | 0 |  | Jmenovité napětí 20V Li-Ion S-Volt baterie Otáčky bez zatížení 0-2100 ot / min Razová frekvence 0-3200 min-1 Maximální točivý moment 300Nm Typ uchycení HEX 1 / 4 " Použitelné pro min-max závit M12-M22 Váha: 1,2 kg Příslušenství: úchyt na pásek, bit PH
5904012115446 | STALCO | UTAHOVÁKY RÁZOVÉ | S-97347 | Utahovák rázový AKU IWS20-300BL BODY | ks | 2816.7 | 2816.7 | 0 | 0 | 0 |  | Jmenovité napětí 20V Li-Ion S-Volt baterie Otáčky bez zatížení 0-2100 ot / min Razová frekvence 0-3200 min-1 Maximální točivý moment 300Nm Typ uchycení čtyřhran 1 / 2 " Použitelné pro min-max závit M12-M22 Váha: 1,2 kg Příslušenství: úchyt na pásek
5904012115484 | STALCO | LAMPY | S-97351 | Lampa AKU WLS20-3W BODY | ks | 538.2 | 538.2 | 0 | 0 | 0 |  | Jmenovité napětí 20V Li-Ion S-Volt baterie Výkon LED diod 3W Světelný tok 180-250lm Maximální úhel sklonu otočné hlavy 270 stupňů Doba svícení (v závislosti na kapacitě baterie): 2Ah 12h 4Ah 24h Váha: 0,4 kg Příslušenství: úchyt na pásek
5904012170971 | STALCO | LAMPY | S-97352 | Reflektor AKU LED FLS20-30W S-Volt | ks | 3038.1 | 3038.1 | 0 | 0 | 0 |  | Jmenovité napětí: 20V Typ baterie: Li-Ion S-Volt bateriový systém Výkon LED: 30W LED Efektivita: 133LM/W Lumeny: 400-4000 LM Úhel paprsku: 120 stupňů Korelovaný barevná teplota CCT: 6000 K CRI Ra: 74 Životnost LED diody cca: 50 000h Stupn ochrany: IP65 Mechanická pevnost IK 07 Výstup:USB, 5V/1A
5904012170926 | STALCO | LAMPY | S-97814 | Reflektor stavební 2x100W FLS-200W 65/185 cm | ks | 3881.4 | 3881.4 | 0 | 0 | 0 |  | Napájecí napětí: 100-240V~ 50/60Hz Jmenovité napětí: 200W (2x100W) Světelný tok: 20 000lm (2x1000lm) Korelovaná teplota barva CCT: 5000K CRI Ra: 80 úhel paprsku: 120 stupňů Provozní teplota: -25°C až +45°C Krytí: IP54 Úhel otáčení stativu: 360° Délka napájecího kabelu: 3 m Minimální a maximální nastavitelná výška stojan: 65/185 cm Životnost LED: 30 000 h Energetická třída: E Maximální spotřeba energie ze zásuvek: 3840W Počet napájecích zásuvek: 2 ks Hmotnost: 5,1 kg
5904012170919 | STALCO | LAMPY | S-97812 | Reflektor stavební 2x50W FLS-100W 60/180 cm | ks | 2285.7 | 2285.7 | 0 | 0 | 0 |  | Napájecí napětí: 100-240V~ 50/60Hz Jmenovité napětí: 100W (2x50W) Světelný tok: 9000lm (2x4500lm) Korelovaná teplota barva CCT: 5000K CRI Ra: 80 Úhel paprsku: 120° Provozní teplota: -25°C až +45°C Krytí IP: IP65 Úhel otáčení stativu: 360° Délka napájecího kabelu: 3 m Minimální a maximální nastavitelná výška stojan: 60/180 cm Životnost LED: 30 000 h Energetická třída: F Hmotnost: 3,4 kg
5904012170933 | STALCO | LAMPY | S-97810 | Reflektor stavební 50W FLS-500W 60/180 cm | ks | 1559.7 | 1559.7 | 0 | 0 | 0 |  | Napájecí napětí: 100-240V~ 50/60Hz Jmenovité napětí: 50W Světelný tok: 4500lm Korelovaná teplota barev CCT: 5000 K CRI Ra: 80 Úhel paprsku: 120° Pracovní teplota: -25°C až +45°C Krytí IP: IP65 Úhel otáčení stativu: 360° Délka kabelu napájení: 3 m Minimum a maximum nastavitelná výška stojanu: 60/180 cm životnost LED: 30 000 h Energetická třída:F Hmotnost: 2,6 kg
5904012170940 | STALCO | LAMPY | S-97816 | Stati pro stavební reflektory 60/180 cm | ks | 575 | 575 | 0 | 0 | 0 |  | Stabilní podstavec Regulace výšky: 60/180 cm Hmotnost 1,8 kg
5904012170957 | STALCO | LAMPY | S-42213 | Brašna na reflektor TSN-1 pro FLS-200W | ks | 388.1 | 388.1 | 0 | 0 | 0 |  | materiál Oxford 600D dvojitá ucha k přenášení
5904012170964 | STALCO | LAMPY | S-42215 | Brašna na reflektor TSN-2 pro FLS-50W, FLS-100W | ks | 309.1 | 309.1 | 0 | 0 | 0 |  | materiál Oxford 600D dvojitá ucha k přenášení
5904012156272 | STALCO | TEPLOMETY | S-97640 | Elektrický ohřívač 2KW EHS 2000 | ks | 1749.6 | 1749.6 | 0 | 0 | 0 |  | Přístroj je určen pro použití v uzavřených prostorech. Slouží k vytápění obytných a hospodářských místností, jako jsou sklepy, garáže, dílny apod.. Zařízení je určené k použití jako doplňkový zdroj tepla, nemusí být hlavním zdrojem tepla. Jmenovitý výkon 25/1000/2000W Topná plocha 20m2 Vzduchová kapacita 197m3/h Délka napájecího kabelu je 1,4m ◾ keramické topné těleso (PTC) ◾ dvojitá tepelná ochrana ◾ kontrolka napájení ◾ 3 provozní režimy ◾ tichý provoz ◾ kovové pouzdro"
5904012156289 | STALCO | TEPLOMETY | S-97642 | Elektrický ohřívač 3KW EHS 3000 | ks | 2332.3 | 2332.3 | 0 | 0 | 0 |  | Přístroj je určen pro použití v uzavřených prostorách. Slouží k vytápění obytných a hospodářských místností, jako jsou sklepy, garáže, dílny apod.. Zařízení je určené k použití jako doplňkový zdroj tepla, nemusí být hlavním zdrojem tepla. Jmenovitý výkon 30/2000/3000W Topná plocha 30m2 Vzduchový výkon 238m3/h Délka napájecího kabelu je 1,4m ◾ keramické topné těleso (PTC) ◾ dvojitá tepelná ochrana ◾ kontrolka napájení ◾ 3 provozní režimy ◾ tichý provoz ◾ kovové pouzdro"
5904012115521 | STALCO | NABÍJEČKY | S-97391 | Nabíječka AKU 2A 20V 55W BCS20-2A | ks | 693.1 | 693.1 | 0 | 0 | 0 |  | Jmenovitý výkon 55W Jmenovité napětí 220-240V Jmenovitá frekvence 50 / 60 Hz Výstupní napětí 18-20VDC Výstupní proud 2A Váha: 0,36 kg Nabíječka určená pro bateriový systém: I-Ion S-Volt
5904012115538 | STALCO | NABÍJEČKY | S-97393 | Nabíječka AKU 4A 20V 100W BCS20-4A | ks | 1023.6 | 1023.6 | 0 | 0 | 0 |  | Jmenovitý výkon 100W Jmenovité napětí 220-240V Jmenovitá frekvence 50 / 60 Hz Výstupní napětí 18-20VDC Výstupní proud 4A Váha: 0,54 kg Nabíječka určená pro bateriový systém: I-Ion S-Volt
5904012115491 | STALCO | NABÍJEČKY | S-97389 | Nabíječka AKU 20V USB UCS20 | ks | 617.1 | 617.1 | 0 | 0 | 0 |  | Jmenovité napětí 20V Li-Ion S-Volt Výstupní napětí (proud) USB1 (typ A) 5V (1A) USB2 (typ) 5V (1A) Výkon LED 0,6W Váha: 0,1 kg
5904012115507 | STALCO | NABÍJEČKY | S-97381 | Akumulátor 20V 2Ah BLS20-2AH | ks | 1173.1 | 1173.1 | 0 | 0 | 0 |  | Jmenovité napětí 20V Kapacita 2Ah (40 Wh) Váha: 0,4 kg
5904012115514 | STALCO | NABÍJEČKY | S-97383 | Akumulátor 20V AH BLS20-4AH | ks | 1839 | 1839 | 0 | 0 | 0 |  | Jmenovité napětí 20V Kapacita 4Ah (80 Wh) Váha: 0,68 kg
5904012161030 | STALCO | NABÍJEČKY | S-97385 | Akumulátor 4Ah BLS20-4AHP S-Volt | ks | 1958.1 | 1958.1 | 0 | 0 | 0 |  | Jmenovité napětí: 20V Kapacita: 4Ah (80Wh) Typ buňky: 21700 Hmotnost cca: 0,6 kg Vlastnosti: indikátor nabití, ventilační otvory
5904012161047 | STALCO | NABÍJEČKY | S-97387 | Akumulátor AKU 20V AH BLS20-8AHP | ks | 3008.1 | 3008.1 | 0 | 0 | 0 |  | Jmenovité napětí: 20V Kapacita: 8AH (160Wh) Typ bater. článku: 21700 Hmotnost: 0,98 kg
5904012198296 | PERFECT | NABÍJEČKY | S052698882 | Baterie Li-Ion 2,5Ah BLP60-2.5AH 60V | ks | 4070.28 | 4070.28 | 0 | 0 | 0
5904012198302 | PERFECT | NABÍJEČKY | S052698884 | BaterieLi-Ion 4Ah BLP60-4AH 60V | ks | 5440.53 | 5440.53 | 0 | 0 | 0
5904012198319 | PERFECT | NABÍJEČKY | S052698886 | Baterie Li-Ion 8Ah BLP60-8AH 60V | ks | 9286.46 | 9286.46 | 0 | 0 | 0
5904012198388 | PERFECT | NABÍJEČKY | S052698888 | Bateriový batoh Li-Ion 15Ah BBP60-15AHCS 60V | ks | 17243.37 | 17243.37 | 0 | 0 | 0
5904012198326 | PERFECT | NABÍJEČKY | S052698892 | Nabíječka 5,5A BCP60-5.5A 60V |  | 2458.66 | 2458.66 | 0 | 0 | 0
5904012198333 | PERFECT | NABÍJEČKY | S052698894 | Nabíječka 2,5A BCP60-2.5A 60V |  | 1374.85 | 1374.85 | 0 | 0 | 0
5904012198395 | PERFECT | NABÍJEČKY | S052698896 | Nabíječka 8A BCP60-8ACS 60V |  | 3016.23 | 3016.23 | 0 | 0 | 0
5904012183698 | STALCO | NABÍJEČKY | S-97392 | Nabíječka AKU dvojitá 220-240V BCS20-2x4A | ks | 1075 | 1075 | 0 | 0 | 0 |  | Jmenovitý výkon: 105W Jmenovité napětí: 220-240V Jmenovitá frekvence: 50 / 60 Hz Výstupní napětí: 18 - 20 VDC Výstupní proud: 4A Nabíječka určená pro: Li-ion S-Volt Váha: 0,93 kg
5904012161023 | STALCO | NABÍJEČKY | S-97395 | Nabíječka AKU 220-240V BCS20-9AP | ks | 1669.5 | 1669.5 | 0 | 0 | 0 |  | Jmenovitý výkon: 250W Jmenovité napětí: 220-240V Jmenovitá frekvence: 50 / 60 Hz Výstupní napětí: 18 - 20 VDC Výstupní proud: 3,6/5,6/9,6A Nabíječka určená pro: Li-ion S-Volt Váha: 0,9 kg
5901466171684 | STALCO | NABÍJEČKY | S-97124 | Nabíječka 12 V 1,5 A | ks | 281.6 | 281.6 | 0 | 0 | 0 |  | Jmenovitý výkon: 33W Jmenovité napětí: 220-240V Jmenovitá frekvence: 50 / 60 Hz Výstupní napětí: 12VDC Výstupní proud: 1,5A Nabíječka určená pro: S-97108 Váha: 0,3 kg
5901466171677 | STALCO | NABÍJEČKY | S-97129 | Baterie Li-Ion 12V | ks | 629.8 | 629.8 | 0 | 0 | 0 |  | Jmenovité napětí: 12V Kapacita: 2Ah (24 Wh) Baterie určená pro: S-97108 Hmotnost: 0,18 kg
5901466144749 | STALCO | AKUMULÁTORY | S-1027 | Elektrický generátor | ks | 22249.1 | 22249.1 | 0 | 0 | 0 |  | 1-fázový Výkon max. / jmenovitý 2,7 kW / 2,5 kW Napětí generátoru: 230V 2x výstup 16A 230V Schuko Stupeň ochrany: IP 23 Druh paliva: benzin Objem nádrže: 3,6L Spalování při 75% výkonu: 1,4 l / h Motor čtyřválec Rato R210 Objem olejové vany: 0,6 l Typ oleje: Sae 10W-30 Váha: 37 kg Pozor: agregát není zalitý olejem!
5901466157497 | PERFECT | ELEKTRICKÉ AGREGÁTY | S-98500 | Kladivo kombinované pneumatické SDS Plus 720W/230V | ks | 4303.1 | 4303.1 | 0 | 0 | 0 |  | Jmenovitý výkon: 720W Jmenovité napětí: 230-240V Jmenovitá frekvence: 50 Hz Typ uchycení: SDS Plus Otáčky bez zatížení 0-1300 ot / min Frekvence úderů: 0-4500 úd. / min Síla úderu: 3 J Maximální průměr vrt. otvoru: - Beton 26 mm - Ocel 13 mm - Dřevo 30 mm Váha: 2,7 kg Délka přívodního kabelu: 4m Hladina hluku: 102 dB Třída ochrany II Příslušenství: přídavné držadlo, omezovač hloubky vrtání, mazivo sklíčidla, utěrka
5901466157510 | PERFECT | VRTACÍ A BOURACÍ KLADIVA | S-98510 | Kladivo sekací a vrtací SDS MAX 1350W/230V | ks | 11105 | 11105 | 0 | 0 | 0 |  | Jmenovitý výkon: 1350W Jmenovité napětí: 230-240V Jmenovitá frekvence: 50 Hz Typ uchycení: SDS Max Otáčky bez zatížení 150 - 516 ot / min Frekvence úderů: 3120 úd. / min Síla úderu: 13 J Maximální průměr vrt. otvoru: - Beton 40 mm Váha: 7,1 kg Délka přívodního kabelu: 4m Hladina hluku: 102 dB Třída ochrany II Příslušenství v soupravě: 1 x vrták SDS Max 16x230 mm, 1 x vrták SDS Max 22x230 mm, sekáč špičatý SDS Max 350 mm, sekáč plochý SDS Max 25x350 mmpřídavné držadlo, omezovač hloubky vrtání, mazivo sklíčidla, utěrka
5901466157527 | PERFECT | VRTACÍ A BOURACÍ KLADIVA | S-98524 | Kladivo bourací HEX 30 mm 1750W/230V | ks | 14280.7 | 14280.7 | 0 | 0 | 0 |  | Jmenovitý výkon: 1750W Jmenovité napětí: 220-240V Jmenovitá frekvence: 50 Hz Typ upínání: Hex 30 mm Frekvence úderů: 1700 úd. / min Síla úderu: 48 J Váha bez příslušenství: 15 kg Délka přívodního kabelu: 4 m Hladina hluku: 105 dB Třída ochrany II Příslušenství: 1x sekáč špičaty 410mm Hex 30mm, 1x sekáč plochý 30x410mm Hex 30mm, přídavné držadlo, mazivo sklíčidla, utěrka
5901466170809 | PERFECT | VRTACÍ A BOURACÍ KLADIVA | S-98202 | Bruska úhlová 125mm 1400W/230V | ks | 2854.7 | 2854.7 | 0 | 0 | 0 |  | Jmenovitý výkon: 1400W Jmenovité napětí: 230V Jmenovitá frekvence: 50 Hz Průměr kotouče: 125mm Počet otáček: 3000 až 10500 ot / min Průměr otvoru kotouče: 22,23 mm Maximální tloušťka kotouče: 8 mm Velikost vřetenového závitu: M14 Délka přívodního kabelu: 4m Třída ochrany II Hmotnost cca: 2,6kg Příslušenství: rukojeť, ochranný kryt kotouče, klíč na vnější přírubu, 1x sada uhlíků.
5901466170816 | PERFECT | ÚHLOVÉ BRUSKY | S-98210 | Bruska úhlová 230mm 3000W/230V | ks | 4486.5 | 4486.5 | 0 | 0 | 0 |  | Jmenovitý výkon: 3000W Jmenovité napětí: 230V Jmenovitá frekvence: 50 Hz Průměr kotouče: 230 mm Počet otáček: 6500 ot / min Průměr otvoru kotouče: 22,23 mm Maximální tloušťka kotouče: 8 mm Velikost vřetenového závitu: M14 Délka přívodního kabelu: 4 m Třída ochrany II Hmotnost cca: 6,6 kg Příslušenství: rukojeť, ochranný kryt kotouče, klíč na vnější přírubu, 1x sada uhlíků.
5901466171943 | PERFECT | ÚHLOVÉ BRUSKY | S-98540 | MÍCHADLO HM14VS | ks | 5301.5 | 5301.5 | 0 | 0 | 0 |  | Jmenovitý výkon: 1400W Jmenovité napětí: 230V Jmenovitá frekvence: 50 Hz Počet otáček bez zatížení: 1. rychlostní stupeň: 150-300 ot / min 2. rychlostní stupeň: 300-650 ot / min Vřetenový závit hřídele: M14 Vřetenové uchycení: 22 mm Stupeň ochrany IPX0 Délka přívodního kabelu: 4 m Váha: 5,3 kg Třída ochrany II Délka přívodního kabelu: 4 m
5901466171950 | PERFECT | MÍCHADLA | S-98542 | MÍCHADLO HM19VS | ks | 5931.4 | 5931.4 | 0 | 0 | 0 |  | Jmenovitý výkon: 1900W Jmenovité napětí: 230V Jmenovitá frekvence: 50 Hz Počet otáček bez zatížení: 1. rychlostní stupeň: 150-300 ot / min 2. rychlostní stupeň: 300-650 ot / min Vřetenový závit hřídele: M14 Vřetenové uchycení: 22 mm Stupeň ochrany IPX0 Délka přívodního kabelu: 4m Váha: 5,8 kg Třída ochrany II Délka přívodního kabelu: 4 m
5904012188297 | PERFECT | VRTAČKY | S-98599 | Vrtačka na DIA-vrtání na sucho i mokro DBP132 mikropříklep | ks | 19729.3 | 19729.3 | 0 | 0 | 0
5904012188303 | PERFECT | VRTAČKY | S-98601 | Vrtačka na DIA-vrtání na sucho i mokro DBP202 mikropříklep | ks | 29914 | 29914 | 0 | 0 | 0
5904012117716 | PERFECT | VRTAČKY | S-98600 | Vrtačka na DIA-vrtání na sucho i mokro DDP202 | ks | 26513.3 | 26513.3 | 0 | 0 | 0 |  | Jmenovitý výkon: 2200W Jmenovité napětí: 220-230V Jmenovitá frekvence: 50 / 60 Hz Proud: 10A Maximální průměr vrtání (ručním) 162 mm Maximální průměr vrtání při použití stativu 202 mm Počet otáček bez zatížení: 650 / 1300 / 2600 ot / min Velikost vřetenového závitu: 1-1 / 4 "UNC & G1 / 2" Průměr otáček na rychlostních stupních 1 / 2 / 3: 162 / 82 / 42 Průměr vrtání s použitím stativu na rychlostních stupních 1 / 2 / 3: 202 / 102 / 62 Délka přívodního vedení 3m Kompatibilní stativ DRP202 Stupeň ochrany IP32 Třída ochrany I Hmotnost cca 7,8 kg Délka přívodního kabelu: 3 m
5904012117723 | PERFECT | VRTAČKY | S-98603 | Vrtačka na DIA-vrtání na sucho i mokro DDP402 | ks | 41229.6 | 41229.6 | 0 | 0 | 0 |  | Jmenovitý výkon: 3300W Jmenovité napětí: 220-230V Jmenovitá frekvence: 50 / 60 Hz Proud: 16A Maximální průměr vrtání: 402 mm Počet táček bez zatížení 350 / 700 / 1100 ot/min Velikost vřetenového závitu: 1-1 / 4" UNC Průměr otáček na rychlostních stupních 1 / 2 / 3: 402 / 202 / 102 Kompatibilní stativ DRP402 Stupeň ochrany IP32 Třída ochrany I Váha: 13,5 kg Délka přívodního kabelu: 3 m Příslušenství: dva montážní klíče, chrániče sluchu, ochranné brýle, podložka usnadňující povolení vrtáku, sada uhlíkových kartáčků
5904012117730 | PERFECT | VRTAČKY | S-98606 | Stativ pro vrtačy na diamantové vrtání DRP202 | ks | 18775.6 | 18775.6 | 0 | 0 | 0 |  | Maximální průměr vrtání 202 mm Rozměry sloupku 60x62x850 Délka posunu 510 mm Velikost upínacího držáku Æ 60 mm Váha: 11,5 kg Kompatibilní s vrtačkou DDP202
5904012117747 | PERFECT | PŘÍSLUŠENSTVÍ K VRTAČKÁM PRO DIAMANTOVÉ KORUNKY | S-98609 | Stativ pro vrtačy na diamantové vrtání DRP402 | ks | 22760.6 | 22760.6 | 0 | 0 | 0 |  | Maximální průměr vrtání 402 mm Rozměry sloupku 80x75x1000 Délka posunu 650 mm Velikost montážní desky 60 mm Váha: 18,5 kg Kompatibilní s vrtačkou DDP402
5904012117754 | PERFECT | PŘÍSLUŠENSTVÍ K VRTAČKÁM PRO DIAMANTOVÉ KORUNKY | S-98612 | Sada pro upevnění stativu diamantové vrtačky | ks | 939.2 | 939.2 | 0 | 0 | 0 |  | Rozměr M12 x 180
5904012117761 | PERFECT | PŘÍSLUŠENSTVÍ K VRTAČKÁM PRO DIAMANTOVÉ KORUNKY | S-98615 | Nádržka na vodu 10L BWT-10 | ks | 5602.7 | 5602.7 | 0 | 0 | 0 |  | Celková kapacita 13 l Jmenovitá kapacita 10 l Pracovní tlak 1,7-3,8 bar
5904012139558 | PERFECT | ROZBRUŠOVACÍ PILY | S-98632 | Pila na řezání kovů SSP355 | ks | 16220.3 | 16220.3 | 0 | 0 | 0 |  | 220 – 240V / 50Hz Jmenovitý příkon: 2200 W Otáčky bez zatížení: 1500 ot / min Průměr kotouče: 355 mm Montážní průměr otvoru kotouče 25,4 mm Maximální účinnost řezu: Plechy z měkké oceli: maximální tloušťka: max. 12 mm; jekly čtvercové pod úhlem 90 °: max. 120x120 mm; jekly čtvercové pod úhlem 45 °: max. 89x89mm; jekly obdélníkové pod úhlem 90 °: max. 95x180 mm; jekly obdélníkové pod úhlem 45 °: max. 78x110 mm; kruhová trubka při 90 °: max. 130 mm; kruhová trubka při 45 °: max. 105 mm Délka přívodního kabele: 2 m
5904012198135 | PERFECT | AKU zahradní technika | S052398699 | Sekačka na trávu robotická RMP300 | ks | 14179.98 | 14179.98 | 0 | 0 | 0
5904012171114 | PERFECT | AKU zahradní technika | S-98700 | Sekačka na trávu robotická RMP650 | ks | 20443.39 | 20443.39 | 0 | 0 | 0 |  | Plocha sečení: až 600 m2 Jmenovité napětí: 20V Typ baterie: Li-Ion Kapacita baterie: 2,5 Ah Počet otáček bez zatížení: 2800 ot./min Šířka záběru: 180 mm Výška sečení: 20-60 mm Počet nožů: 9 Polohy výšky sečení: 5 Maximální sklon: 20°/36 % Nejnižší možný průchod: 0,8m Způsob sečení: mulčování Komunikace: Wi-Fi 2,4 g + Bluetooth 4.0 Aplikace: Ano Způsob nastavení: klávesnice/aplikace Počet rozvrhů: 1 Počet pracovních zón: 4 Doba nabíjení: 120 minut Průměrná pracovní doba: 90 minut Hmotnost: 8 kg Hlučnost: <55dB Třída ochrany sekačky a nabíjecí stanice: IPX5 / IPX4 Třída ochrany napájení: IP67 Zabezpečení kódu PIN: ANO Snímač zdvihu/náklonu: ANO Snímač převrácení: ANO Nárazový senzor: ANO
5904012171121 | PERFECT | AKU zahradní technika | S-98702 | Sekačka na trávu robotická RMP950 | ks | 26777.17 | 26777.17 | 0 | 0 | 0 |  | Plocha sečení: až 900 m2 Jmenovité napětí: 20V Typ baterie: Li-Ion Kapacita baterie: 5 Ah Počet otáček bez zatížení: 2800 ot./min Šířka záběru: 180 mm Výška sečení: 20-60 mm Počet nožů: 9 Polohy výšky sečení: 5 Maximální sklon: 20°/36 % Nejnižší možný průchod: 0,8m Způsob sečení: mulčování Komunikace: Wi-Fi 2,4 g + Bluetooth 4.0 Aplikace: Ano Způsob nastavení: klávesnice/aplikace Počet rozvrhů: 2 Počet pracovních zón: 4 Doba nabíjení: 90 minut Průměrná pracovní doba: 180 minut Hmotnost: 8,2 kg Hlučnost: <55dB Třída ochrany sekačky a nabíjecí stanice: IPX5 / IPX4 Třída ochrany napájení: IP67 Zabezpečení kódu PIN: ANO Snímač zdvihu/náklonu: ANO Snímač převrácení: ANO Nárazový senzor: ANO
5904012198142 | PERFECT | AKU zahradní technika | S052398704 | Sekačka na trávu robotická RMP1300US | ks | 30710.87 | 30710.87 | 0 | 0 | 0
5904012198128 | PERFECT | AKU zahradní technika | S052398706 | Sekačka na trávu robotická RMP2000US | ks | 36775.53 | 36775.53 | 0 | 0 | 0
5904012171152 | PERFECT | AKU zahradní technika | S-98722 | Kolíky pro vodící drát 100 ks | bal. | 818.3 | 818.3 | 0 | 0 | 0 |  | • vyrobeny z plastu
5904012198173 | PERFECT | AKU zahradní technika | S053998719 | Drát obvodový 100 m RMP300 | ks | 1304.55 | 1304.55 | 0 | 0 | 0 |  | 100 m x 0,6 mm
5904012171145 | PERFECT | AKU zahradní technika | S053998721 | Drát obvodový 100 m | ks | 1524.5 | 1524.5 | 0 | 0 | 0 |  | 100 m x 0,8 mm RMP650, RMP950, RMP1300US
5904012198166 | PERFECT | AKU zahradní technika | S053998727 | Drát obvodový 100 m RMP2000US | ks | 1629.09 | 1629.09 | 0 | 0 | 0 |  | 100 m x 1,0 mm
5904012198180 | PERFECT | AKU zahradní technika | S053998729 | Konektor hraničního drátu 25 ks | bal. | 985.12 | 985.12 | 0 | 0 | 0
5904012171138 | PERFECT | AKU zahradní technika | S053998720 | Střecha nabíjecí stanice | ks | 2830.9 | 2830.9 | 0 | 0 | 0 |  | Zastřešení nabíjecí stanice pro sekací roboty S-98700, S-98702
5904012198159 | PERFECT | AKU zahradní technika | S053998725 | Střecha nabíjecí stanice | ks | 3114.2 | 3114.2 | 0 | 0 | 0 |  | Zastřešení nabíjecí stanice pro sekací roboty S052398704, S052398706
5904012171169 | PERFECT | AKU zahradní technika | S-98723 | Nože pro robotickou sekačku sada 9 ks | bal. | 627.8 | 627.8 | 0 | 0 | 0 |  | • rozměr 20 x 50 mm • v sadě 9 ks nožů a šrouby
5901466157701 | PERFECT | VYSOKOTLAKÉ MYČKY | S-98902 | Myčka vysokotlaká HPC180BI | ks | 14100.2 | 14100.2 | 0 | 0 | 0 |  | Jmenovitý výkon 3000W Jmenovité napětí 220-240V Jmenovitá frekvence 50 Hz Jmenovitý tlak 14Mpa / 140bar Maximální pracovní tlak 18Mpa / 180bar Maximální průtok 9,2 l / min / 552 l / h Maximální vstupní tlak 0,7Mpa / 7bar Hmotnost 25,6kg Třída I Úroveň ochrany IPX5 Délka tlakového hadice: 10 m Délka přívodního vedení: 5m Příslušenství: vysokotlaká pristole s mosazným konektorem S-98929, ocelová tryska S-98925, tryska Turbo S-98935, vysokotlaká hadice s ocelovým opletem 10 m S-98939, souprava 5 trysek S-98931, univerzální katáč S-97922, adaptér S-98937, filtr vody S-98930
5901466144756 | PERFECT | VYSOKOTLAKÉ MYČKY | P-1030 | Elektrický generátor | ks | 31827.9 | 31827.9 | 0 | 0 | 0 |  | 1-fázový Výkon max. / jmenovitý 3 kW / 2,7 kW Napětí generátoru 230V 2x výstup 16A 230V Schuko Stupeň ochrany: IP 23 Druh paliva: benzin Objem nádrže: 3,1L Spalování při 75% výkonu: 1,4 l / h Motor čtyřválec Honda GX200 Objem olejové vany: 0,6 l Typ oleje: Sae 10W-30 Hmotnost 38 kg Pozor: agregát není zalitý olejem!
5901466144763 | PERFECT | ELEKTRICKÉ AGREGÁTY | P-1062 | Elektrický generátor | ks | 56424.7 | 56424.7 | 0 | 0 | 0 |  | 1-fázový Výkon max. / jmenovitý 6,2 kW / 5,6 kW Napětí generátoru 230V 1x výstup 16A 230V Schuko 1x výstup 32A 3P IP44 Stupeň ochrany: IP 23 Druh paliva: benzin Objem nádrže: 6,2L Spalování při 75% výkonu: 2,7 l / h Motor čtyřválec Honda GX390 Objem olejové vany: 1,1 l Typ oleje: Sae 10W-30 Váha 70 kg Pozor: agregát není zalitý olejem!
5901466196212 | PERFECT | ELEKTRICKÉ AGREGÁTY | P-1062R | Elektrický generátor | ks | 60907.4 | 60907.4 | 0 | 0 | 0 |  | 1-fázový Výkon max. / jmenovitý 6,2 kW / 5,6 kW Napětí generátoru 230V 1x výstup 16A 230V Schuko 1x výstup 32A 3P IP44 Stupeň ochrany: IP 23 Digitální stabilizace napětí AVR Druh paliva: benzin Objem nádrže: 6,2 l Spalování při 75% výkonu: 2,7 l / h Motor čtyřválec Honda GX390 Objem olejové misky: 1,1 l Typ oleje: Sae 10W-30 Hmotnost 70 kg Pozor: agregát není zalitý olejem!
5901466144770 | PERFECT | ELEKTRICKÉ AGREGÁTY | P-3087 | Elektrický generátor | ks | 73131.5 | 73131.5 | 0 | 0 | 0 |  | 3-fázový Výkon 3 ~ max. / jmenovitý 8,7kVA / 7,8kVA (cos ⱷ 0,8) Výkon 1 ~ max. / jmenovitý 6,2kW / 5,6kW Napětí generátoru 400V / 230V 1x výstup 16A 230V Schuko 1x výstup 16A 5p IP44 Stupeň ochrany: IP 23 Druh paliva: benzin Objem nádrže: 6,2 l Spalování při 75% výkonu: 2,7 l / h Motor čtyřválec Honda GX390 Objem olejové vany: 1,1 l Typ Oleje: Sae 10W-30 Váha: 89 kg Pozor: agregát není zalitý olejem!
5901466195796 | PERFECT | ELEKTRICKÉ AGREGÁTY | P-3087R | Elektrický generátor | ks | 77868.5 | 77868.5 | 0 | 0 | 0 |  | 3-fázový Výkon 3 ~ max. / jmenovitý 8,7kVA / 7,8kVA (cos ⱷ 0,8) Výkon 1 ~ max. / jmenovitý 6,2kW / 5,6kW Napětí generátoru 400V / 230V 1x výstup 16A 230V Schuko 1x výstup 16A 5p IP44 Stupeň ochrany: IP 23 Digitální stabilizace napětí AVR Druh paliva: benzin Objem nádrže: 6,2 l Spalování při 75% výkonu: 2,7 l / h Motor čtyřválec Honda GX390 Objem olejové vany: 1,1 l Typ oleje: Sae 10W-30 Váha 89 kg Pozor: agregát není zalitý olejem!
5904012175297 | PERFECT | ELEKTRICKÉ AGREGÁTY | S-98560 | Agregát malířský PSP380 | ks | 30907.1 | 30907.1 | 0 | 0 | 0 |  | Motor: 7/8 hp Napájení: 230V Proudový chránič: 16A Maximální pracovní tlak - 207 bar Maximální kapacita - 1,4 l/min Maximální velikost trysky - 0,019" Maximální délka hadice - 45 m Hmotnost - 13 kg
5904012175303 | PERFECT | ELEKTRICKÉ AGREGÁTY | S-98562 | Agregát malířský PSP555 | ks | 51392.1 | 51392.1 | 0 | 0 | 0 |  | Motor: 7/8 hp Napájení: 230V Proudový chránič: 16A Maximální pracovní tlak - 227 bar Maximální kapacita - 2 l/min Maximální velikost trysky - 0,023" Maximální délka hadice - 45 m Hmotnost - 23 kg
5904012175310 | PERFECT | ELEKTRICKÉ AGREGÁTY | S-98564 | Agregát malířský PSP655 | ks | 71805.1 | 71805.1 | 0 | 0 | 0 |  | Motor: 1,0 hp TEFC DC Napájení: 230V Proudový chránič: 16A Maximální pracovní tlak - 227 bar Maximální kapacita - 2,3 l/min Maximální velikost trysky - 0,025" Maximální délka hadice - 45 m Hmotnost - 29 kg
5904012184411 | PERFECT | NÁTĚROVÉ A OMÍTACÍ AGREGÁTY | S-98566 | Agregát malířský TSP1750HR | ks | 172044.1 | 172044.1 | 0 | 0 | 0 |  | Motor: 2,8 hp Napájení: 230V Proudový chránič: 16A Maximální pracovní tlak - 227 bar Maximální kapacita - 5,1 l/min Maximální velikost trysky - 0,029" Maximální velikost trysky - 0,039" Maximální délka hadice - 90 m Hmotnost - 54 kg
5904012188587 | PERFECT | NÁTĚROVÉ A OMÍTACÍ AGREGÁTY | S-98568 | Agregát tmelovací TSP 152 | ks | 114284.4 | 114284.4 | 0 | 0 | 0
5904012184428 | PERFECT | NÁTĚROVÉ A OMÍTACÍ AGREGÁTY-PŘÍSLUŠENSTVÍ | ARV517 | Tryska rozprašovací Rev-Typ 517 | ks | 934.4 | 934.4 | 0 | 0 | 0 |  | šířka 0,017"/25 cm základní nátěry/​​barvy pro pokrytí vnitřních a vnějších stěn
5904012184435 | PERFECT | NÁTĚROVÉ A OMÍTACÍ AGREGÁTY-PŘÍSLUŠENSTVÍ | ARV521 | Tryska rozprašovací Rev-Typ 521 | ks | 934.4 | 934.4 | 0 | 0 | 0 |  | šířka 0,021"/35 cm základní nátěry/​​barvy pro pokrytí vnitřních a vnějších stěn
5904012184442 | PERFECT | NÁTĚROVÉ A OMÍTACÍ AGREGÁTY-PŘÍSLUŠENSTVÍ | ARV213 | Tryska rozprašovací Rev-Typ 213 | ks | 934.4 | 934.4 | 0 | 0 | 0 |  | šířka 0,013"/10 cm laky/ochranné laky
5904012184459 | PERFECT | NÁTĚROVÉ A OMÍTACÍ AGREGÁTY-PŘÍSLUŠENSTVÍ | ARV511 | Tryska rozprašovací Rev-Typ 511 | ks | 934.4 | 934.4 | 0 | 0 | 0 |  | šířka 0,011"/25 cm laky/ochranné laky
5904012184466 | PERFECT | NÁTĚROVÉ A OMÍTACÍ AGREGÁTY-PŘÍSLUŠENSTVÍ | ARV515 | Tryska rozprašovací Rev-Typ 515 | ks | 934.4 | 934.4 | 0 | 0 | 0 |  | šířka 0,015"/25 cm základní nátěry/​​barvy pro pokrytí vnitřních a vnějších stěn
5904012185487 | PERFECT | NÁTĚROVÉ A OMÍTACÍ AGREGÁTY-PŘÍSLUŠENSTVÍ | ARV519 | Tryska rozprašovací Rev-Typ 519 | ks | 934.4 | 934.4 | 0 | 0 | 0 |  | šířka 0,019"/25 cm základní nátěry/​​barvy pro pokrytí vnitřních a vnějších stěn
5904012184480 | PERFECT | NÁTĚROVÉ A OMÍTACÍ AGREGÁTY-PŘÍSLUŠENSTVÍ | ARV631 | Tryska rozprašovací Rev-Typ 631 | ks | 934.4 | 934.4 | 0 | 0 | 0 |  | šířka 0,031"/30 cm tmel/těžké ochranné nátěry/​​dvousložkové nátěry
5904012184473 | PERFECT | NÁTĚROVÉ A OMÍTACÍ AGREGÁTY-PŘÍSLUŠENSTVÍ | ARV635 | Tryska rozprašovací Rev-Typ 635 | ks | 934.4 | 934.4 | 0 | 0 | 0 |  | šířka 0,035"/35 cm tmel/těžké ochranné nátěry/​​dvousložkové nátěry
5904012184572 | PERFECT | NÁTĚROVÉ A OMÍTACÍ AGREGÁTY-PŘÍSLUŠENSTVÍ | 855052 | Držák trysky REV-GUARD 7/8" | ks | 1164.4 | 1164.4 | 0 | 0 | 0 |  | Držák trysky Rev-Guard je vhodný pro všechny 7/8" závitové pistole
5904012184565 | PERFECT | NÁTĚROVÉ A OMÍTACÍ AGREGÁTY-PŘÍSLUŠENSTVÍ | 865603 | Prodloužení pistole 18"/45 cm | ks | 2371.9 | 2371.9 | 0 | 0 | 0 |  | • ideální pro použití v těžko přístupných oblastech, jako jsou obložení, schodiště a klenuté stropy. Umožňuje zvýšit dosah a kapacitu postřiku bez žebříku nebo lešení. • nástavce lze nasadit přímo na pistoli a použít je k stříkání převisů stropů a podest.
5904012184626 | PERFECT | NÁTĚROVÉ A OMÍTACÍ AGREGÁTY-PŘÍSLUŠENSTVÍ | 17J759 | Sada na opravu pumpy PSP 380 | ks | 4650.1 | 4650.1 | 0 | 0 | 0 |  | • pro PSP380
5904012184497 | PERFECT | NÁTĚROVÉ A OMÍTACÍ AGREGÁTY-PŘÍSLUŠENSTVÍ | FM2020 | Náplň filtrační pro TS/HSS/S&S 30 šedá, povrchové úpravy | ks | 790.6 | 790.6 | 0 | 0 | 0
5904012184503 | PERFECT | NÁTĚROVÉ A OMÍTACÍ AGREGÁTY-PŘÍSLUŠENSTVÍ | FM2021 | Náplň filtrační pro TS/HSS/S&S 60 černá, emulzní, akryloé a fasádní barvy | ks | 790.6 | 790.6 | 0 | 0 | 0
5904012184510 | PERFECT | NÁTĚROVÉ A OMÍTACÍ AGREGÁTY-PŘÍSLUŠENSTVÍ | FM2022 | Náplň filtrační pro TS/HSS/S&S 60 modrá, základní a olejové barvy | ks | 790.6 | 790.6 | 0 | 0 | 0
5904012184527 | PERFECT | NÁTĚROVÉ A OMÍTACÍ AGREGÁTY-PŘÍSLUŠENSTVÍ | KX 2.6 15M | Hadice vysokotlaká KX 2.6 15 m/3/8" | ks | 5031.4 | 5031.4 | 0 | 0 | 0
5904012184589 | PERFECT | NÁTĚROVÉ A OMÍTACÍ AGREGÁTY-PŘÍSLUŠENSTVÍ | FM2013 | Filtr do pistole 009/500 50M modrý | ks | 2515.7 | 2515.7 | 0 | 0 | 0 |  | Filtr (emulze, latexy, akryl, epoxid) pro pistoli 009/500 50M
5904012184596 | PERFECT | NÁTĚROVÉ A OMÍTACÍ AGREGÁTY-PŘÍSLUŠENSTVÍ | FM2028 | Náplň filtrační pro PSP555,PSP655 60M | ks | 503.1 | 503.1 | 0 | 0 | 0 |  | • 60M černý filtr - emulzní, akrylové a fasádní barvy
5904012184602 | PERFECT | NÁTĚROVÉ A OMÍTACÍ AGREGÁTY-PŘÍSLUŠENSTVÍ | 865674 | Hadice vysokotlaká 1/4"x15m | ks | 2364.8 | 2364.8 | 0 | 0 | 0 |  | • hydrodinamická hadice pro větší flexibilitu a odolnost. Na obou koncích má otočné spojky a kryty pružin, díky kterým je možné připojit hydrodynamické hadice.
5904012184619 | PERFECT | NÁTĚROVÉ A OMÍTACÍ AGREGÁTY-PŘÍSLUŠENSTVÍ | 865696 | Páska ochranná na hadici 1000FT 20 x 15 m | ks | 3205.7 | 3205.7 | 0 | 0 | 0 |  | • Polypropylenová páska na hadici pro ochranu před poškozením a nečistotami
5904012185470 | PERFECT | NÁTĚROVÉ A OMÍTACÍ AGREGÁTY-PŘÍSLUŠENSTVÍ | 865696/15M | Páska ochranná na hadici 15 m | ks | 201.3 | 201.3 | 0 | 0 | 0 |  | • Polypropylenová páska na hadici pro ochranu před poškozením a nečistotami
5904012184541 | PERFECT | NÁTĚROVÉ A OMÍTACÍ AGREGÁTY-PŘÍSLUŠENSTVÍ | 867670 | Olej mazací 0,2 L | ks | 380.9 | 380.9 | 0 | 0 | 0 |  | • Olej pro mazání pístu lakovacího zařízení
5904012184534 | PERFECT | NÁTĚROVÉ A OMÍTACÍ AGREGÁTY-PŘÍSLUŠENSTVÍ | 188392 | Olej mazací 1 L | ks | 860.4 | 860.4 | 0 | 0 | 0 |  | • Olej pro mazání pístu lakovacího zařízení
5904012184558 | PERFECT | NÁTĚROVÉ A OMÍTACÍ AGREGÁTY-PŘÍSLUŠENSTVÍ | 865714 | Kapalina konzervační COROCHEK 1 L | ks | 424.1 | 424.1 | 0 | 0 | 0 |  | • Konzervační a mycí kapalina pro nátěrové agregáty. • Koncentrát umožňuje získat cca 121 litrů přípravku (zředěného vodou). • Použití pro údržbu při odstávce agregátu delší jak 7 dní • Chrání před mrazem, korozí a předčasným opotřebením součástí, zvlhčuje a zabraňuje přilepení ventilů, těsnění a podložek • Nehořlavá
5904012143265 | PERFECT | ELEKTRICKÉ AGREGÁTY | S-98801 | Lampa pracovní AKU LED H-OSL10 | ks | 1811.3 | 1811.3 | 0 | 0 | 0 |  | Světelný tok (Lumen): 100 – 1000 Úhel svícení: 120 ° Bodové světlo (Lumen): 150 Korelační barevná teplota CCT: 5600 - 6500k Pracovní doba: 2 – 10 h Doba nabíjení: 4 h Třída těsnosti IP: IP 65 Třída mechanické pevnosti IK: IK 07 Výkon: 10 W COB / 2 W SMD Kapacita baterie: 3200mAh, Li-ion Napájecí kabel: USB -Typ C, 1 m nabíječka 5V 1A Rozměry: 362x 53x 65 mm Váha 265 g
5904012143272 | PERFECT | LAMPY | S-98803 | Lampa pracovní AKU LED H-D10 | ks | 2212.2 | 2212.2 | 0 | 0 | 0 |  | Světlomet (Lumen): 100 – 1000 Úhel svícení: 90 ° Rozptýlené světlo (Lumen): 80 - 800 Úhel svícení: 360 ° Korelační barevná teplota CCT: 5600 - 6500k Pracovní doba: 2 - 10 h Doba nabíjení: 4 h Třída těsnosti IP: IP 65 Třída mechanické pevnosti IK: IK 07 Výkon: 10 W COB Kapacita baterie: 3200mAh, Li ion Napájecí kabel: USB Typ C, 1 m nabíječka 5V 1A Rozměr: 247 x 68x 96 mm Váha: 460 g
5904012143289 | PERFECT | LAMPY | S-98805 | Lampa pracovní AKU LED H-FB5 | ks | 1996.9 | 1996.9 | 0 | 0 | 0 |  | Světlomet (Lumen): 50 – 500 Úhel svícení: 120 ° Bodové světlo (Lumen): 150 Korelační barevná teplota CCT: 5600 - 6500k Pracovní doba: 3.5 – 18 h Doba nabíjení: 3.5 h Třída těsnosti IP: IP 65 Třída mechanické pevnosti IK: IK 07 Výkon 5 W COB / 2 W SMD Kapacita baterie: 3200mAh, Li Ion Napájecí kabel: USB Typ C, 1 m nabíječka 5V 1A Rozměr 479 x 60 x 43 mm Váha 265 g
5904012143296 | PERFECT | LAMPY | S-98807 | Lampa pracovní dílenská AKU LED H-D45 | ks | 1180.4 | 1180.4 | 0 | 0 | 0 |  | Světlomet (Lumen): 450 Bodové světlo (Lumen): 100 Korelační barevná teplota CCT: 600 Kč Provozní doba (světlomet): 3.5 h Provozní doba (bodové světlo): 9 h Doba nabíjení: 3.5 h Třída těsnosti IP: IP 65 Třída mechanické pevnosti IK: IK 07 Výkon: 5 W 42 x SMD / 2 W SMD Kapacita baterie: 2600mAh, Li Ion Napájecí kabel: Micro USB, 1.2 m nabíječka 5V 1A Rozměr: Ø 54 x 446 mm Váha 350 g
5904012143333 | PERFECT | LAMPY | S-98815 | Reflektor LED LUM-X C-CFL60W | ks | 4951.5 | 4951.5 | 0 | 0 | 0 |  | Světelný tok (Lumen): 600 - 6 000 Světelný tok (Lumen) s difuzorem: 480 – 4800 Úhel svícení: 120 ° Úhel svícení s difuzorem: 360 ° Korelační barevná teplota CCT: 6000 K Třída těsnosti IP: IP 54 Třída mechanické pevnopsti IK: IK 07 Výkon 60 wattů AC vstup: AC 100 240V, 50 60HZ AC výstup: 2 x hnízdo, max.2600 W Napájecí kabel: 5m, 3 x 1.5 H07RN Rozměr: 306x 265x 102 mm Váha 3.2 kg
5904012143302 | PERFECT | LAMPY | S-98809 | Reflektor MINI AKU LED H-CFL10 | ks | 1959.8 | 1959.8 | 0 | 0 | 0 |  | Světelný tok (Lumen): 500 / 1000 Úhel svícení (hlavní zdroj): 120 ° Korelační barevná teplota CCT: 6000 K Pracovní doba: 3 h - 6 h Doba nabíjení: 3,5 - 5 h Třída těsnosti IP: IP 68 vodotěsný Třída mechanické pevnosti IK: IK 09 Výkon: 10 wattů Kapacita baterie: 4400 MAH 3.7V Napájecí kabel: USB Typ C, 1 m nabíječka 5V 1A Rozměr: 145x 100x 45 mm Váha 385 g
5904012143319 | PERFECT | LAMPY | S-98811 | Reflektor AKU LED LUM-X C-FL40W | ks | 5708.6 | 5708.6 | 0 | 0 | 0 |  | Světelný tok (Lumen): 400 – 4000 Světelný tok (Lumen) s difuzorem: 320 - 3200 Úhel svícení: 120 ° Úhel svícení s difuzorem: 360 ° Korelační barevná teplota CCT: 6000 K Pracovní doba: 2 h - 15 h Doba nabíjení: 4.5 h Třída těsnosti IP: IP 67 Třída mechanické pevnosti IK: IK 07 Výkon: 40 wattů Kapacita baterie: 5200 mAh, 11.1 V USB výstup: 5V 1A Napájecí kabel: 5 m, 2 x 1.0 H05RN Rozměr: 280x 219x 87 mm Váha: 2,71 kg
5904012143326 | PERFECT | LAMPY | S-98813 | Reflektor AKU LED LUM-X C-FLS40W BLUETOOTH | ks | 7061 | 7061 | 0 | 0 | 0 |  | Světelný tok (Lumen): 400 – 4000 Světelný tok (Lumen) s difuzorem: 320 - 3200 Úhel svícení: 120 ° Úhel svícení s difuzorem: 360 Korelační barevná teplota CCT: 6000 K Pracovní doba: 2 h - 15 h Doba nabíjení: 4.5 h Reproduktor: 2 x 5 wattů Třída těsnosti IP: IP 67 Třída mechanické pevnosti IK: IK 07 Výkon: 40 wattů Kapacita baterie: 5200 MAH, 11.1 V USB výstup: 5V 1A Napájecí kabel: 5 m, 2 x 1.0 H05RN Rozměr: 280x219x87 mm Váha: 2.71 kg
5904012143371 | PERFECT | LAMPY | S-98823 | Difuzor do reflektorů série LUM-X | ks | 809.2 | 809.2 | 0 | 0 | 0 |  | Rozptyluje a změkčuje světlo - osvětlení celého pracovního prostoru Minimalizuje odrazy a ostré světlo, snižuje oslepnutí Použití: interiér; dílny, garáže, budovy i venkovní prostory Úhel svícení: 360° Rozměr: 229x 195x 235 mm Váha: 0,72 kg
5904012143340 | PERFECT | LAMPY | S-98817 | Stativ teleskopický C-TR18 | ks | 1670.3 | 1670.3 | 0 | 0 | 0 |  | Pro přímou montáž lamp řady LUM X bez podpěry s dvojitým držákem. Vyroben z práškově lakované oceli, určen pro vnitřní i venkovní použití Pevná konstrukce kotviště zajišťuje stabilitu při maximálním vysunutí Maximální zatížení: 40 kg Rozměr: 1100x 140x 145 mm Výškové nastavení: 1100 - 1800 mm Váha: 5,1 kg
5904012143357 | PERFECT | LAMPY | S-98819 | Stativ teleskopický C-TR30 | ks | 3438.7 | 3438.7 | 0 | 0 | 0 |  | Pro přímou montáž lamp řady LUM X bez podpěry s dvojitým držákem. Vyroben z práškově lakované oceli, určen pro vnitřní i venkovní použití Pevná konstrukce kotviště zajišťuje stabilitu při maximálním vysunutí Maximální zatížení: 30 kg Rozměr: 1150x 140x 145 mm Výškové nastavení: 1150 - 3000 mm Váha: 5,5 kg
5904012143388 | PERFECT | LAMPY | S-98825 | Magnetický úchyt do lamp C-MH | ks | 1210.5 | 1210.5 | 0 | 0 | 0 |  | Rozměr: 266x 56x 75 mm Váha: 0,57 kg
5904012143364 | PERFECT | LAMPY | S-98821 | Podpěra dvojitá pro stativ C-TR3 | ks | 653.3 | 653.3 | 0 | 0 | 0 |  | Šířka podpěry: 720 mm Výška matice: 18 mm Délka závitu: 75 mm Maximální zatížení: 40 kg
5901466172117 | STALCO | PRODLUŽOVACÍ KABELY | S-97930 | Filtr vody 3/4” s rychlospojkou | ks | 77 | 77 | 0 | 0 | 0 |  | Filtr vody 3/4” s rychlospojkou pro vysoktlaké myčky S-97901;03;05;02
5901466172124 | STALCO | MYČKY-PŘÍSLUŠENSTVÍ | S-97932 | Filtr vody 3/4” | ks | 171.4 | 171.4 | 0 | 0 | 0 |  | Filtr vody 3/4” pro vysoktlaké myčky S-97901 , S-97903 , S-97905 , S-98902
5901466172155 | STALCO | MYČKY-PŘÍSLUŠENSTVÍ | S-97938 | Tryska Turbo | ks | 166.3 | 166.3 | 0 | 0 | 0 |  | Tryska Turbo pro tlakové myčky S-97901 , S-97903
5901466172162 | STALCO | MYČKY-PŘÍSLUŠENSTVÍ | S-97940 | Tryska regulovatelná | ks | 358.6 | 358.6 | 0 | 0 | 0 |  | Regulovatelná tryska pro tlakové myčky (S-97901, S-97903, S-97905, S-98902)
5901466172179 | STALCO | MYČKY-PŘÍSLUŠENSTVÍ | S-97942 | Tryska Turbo | ks | 326.2 | 326.2 | 0 | 0 | 0 |  | Tryska Turbo pro tlakové myčky (S-97901, S-97903, S-97905, S-98902)
5901466172186 | STALCO | MYČKY-PŘÍSLUŠENSTVÍ | S-97944 | Tryska kloubová turbo | ks | 717.2 | 717.2 | 0 | 0 | 0 |  | Kloubová tryska Turbo, pro tlakové myčky (S-97901, S-97903, S-97905, S-98902)
5901466172193 | STALCO | MYČKY-PŘÍSLUŠENSTVÍ | S-97946 | Trubka prodlužovací | ks | 145 | 145 | 0 | 0 | 0 |  | Prodlužovací trubka, pro tlakové myčky (S-97901)
5901466172063 | STALCO | MYČKY-PŘÍSLUŠENSTVÍ | S-97920 | Tryska pěnovací s nádobkou | ks | 115.4 | 115.4 | 0 | 0 | 0 |  | Pěnovací tryska s nádobkou 0,35 l, pro tlakové myčky (S-97901, S-97903)
5901466174098 | STALCO | MYČKY-PŘÍSLUŠENSTVÍ | S-97929 | Pistole k vysokotlakým myčkám | ks | 652.6 | 652.6 | 0 | 0 | 0 |  | Pistole k vysokotlakým myčkám, pro tlakovou myčku S-97905
5901466172216 | STALCO | MYČKY-PŘÍSLUŠENSTVÍ | S-97950 | Pistole k vysokotlakým myčkám | ks | 521.8 | 521.8 | 0 | 0 | 0 |  | Pistole k vysokotlakým myčkám, pro tlakovou myčku S-97903
5901466172223 | STALCO | MYČKY-PŘÍSLUŠENSTVÍ | S-97952 | Hadice vysokotlaká PU 6 m | ks | 434.6 | 434.6 | 0 | 0 | 0 |  | Vysokotlaká hadice PU 6 m, pro tlakovou myčku S-97903
5901466172230 | STALCO | MYČKY-PŘÍSLUŠENSTVÍ | S-97954 | Hadice vysokotlaká PVC 5 m | ks | 271.5 | 271.5 | 0 | 0 | 0 |  | Vysokotlaká hadice PVC 5 m, pro tlakovou myčku S-97901
5901466172070 | STALCO | MYČKY-PŘÍSLUŠENSTVÍ | S-97922 | Kartáč univerzální | ks | 269.3 | 269.3 | 0 | 0 | 0 |  | Univerzální kartáč, pro modely myček: S-97901, S-97903. S adaptérem S-98937 lze osadit na myčky: S-97905, S-98902
5901466172087 | STALCO | MYČKY-PŘÍSLUŠENSTVÍ | S-97924 | Kartáč rotační Patio | ks | 393.4 | 393.4 | 0 | 0 | 0 |  | Rotační kartáč, pro tlakové myčky (S-97901, S-97903, S-97905, S-98902)
5901466172094 | STALCO | MYČKY-PŘÍSLUŠENSTVÍ | S-97926 | Kartáč široký | ks | 372.3 | 372.3 | 0 | 0 | 0 |  | Široký kartáč, pro tlakové myčky (S-97901, S-97903, S-97905, S-98902)
5901466172100 | STALCO | MYČKY-PŘÍSLUŠENSTVÍ | S-97928 | Kartáč rotační Patio | ks | 1077.3 | 1077.3 | 0 | 0 | 0 |  | Kartáč rotační Patio, pro modely myček: S-97901, S-97903. S adaptérem S-98937 lze osadit na myčky: S-97905, S-98902
5901466172131 | STALCO | MYČKY-PŘÍSLUŠENSTVÍ | S-97934 | Hadice na čistění kanalizace 15 m | ks | 923.4 | 923.4 | 0 | 0 | 0 |  | Hadice na čistění kanalizace 15 m, pro tlakové myčky (S-97901, S-97903, S-97905, S-98902)
5901466172148 | STALCO | MYČKY-PŘÍSLUŠENSTVÍ | S-97936 | Hadice na čerpání vody | ks | 454.8 | 454.8 | 0 | 0 | 0 |  | Hadice na čerpání vody, pro tlakové myčky (S-97901, S-97903, S-97905, S-98902)
5904012117549 | STALCO | MYČKY-PŘÍSLUŠENSTVÍ | S-97956 | Hadice vysokotlaká s ocelovým opletem 8 m | ks | 957.6 | 957.6 | 0 | 0 | 0 |  | Vysokotlaká hadice s ocelovým opletem 8 m, pro tlakovou myčku S-97905
5901466172049 | PERFECT | MYČKY-PŘÍSLUŠENSTVÍ | S-98937 | Adaptér | ks | 217.2 | 217.2 | 0 | 0 | 0 |  | Adaptér, pro tlakové myčky (S-97905 , S-98902)
5901466172025 | PERFECT | MYČKY-PŘÍSLUŠENSTVÍ | S-98933 | Tryska 5W1 | ks | 779 | 779 | 0 | 0 | 0 |  | Tryska 5W1, pro tlakové myčky (S-97905 , S-98902)
5901466172032 | PERFECT | MYČKY-PŘÍSLUŠENSTVÍ | S-98935 | Tryska TURBO | ks | 472.2 | 472.2 | 0 | 0 | 0 |  | Tryska TURBO, pro tlakové myčky (S-97905 , S-98902)
5901466171974 | PERFECT | MYČKY-PŘÍSLUŠENSTVÍ | S-98923 | Tryska regulovatelná | ks | 684.6 | 684.6 | 0 | 0 | 0 |  | Regulovatelná tryska, pro tlakové myčky (S-97905 , S-98902)
5901466171981 | PERFECT | MYČKY-PŘÍSLUŠENSTVÍ | S-98925 | Tryska TURBO | ks | 810.5 | 810.5 | 0 | 0 | 0 |  | Tryska TURBO, pro tlakové myčky (S-97905 , S-98902)
5901466171998 | PERFECT | MYČKY-PŘÍSLUŠENSTVÍ | S-98927 | Trubka kovová prodlužovací | ks | 374.1 | 374.1 | 0 | 0 | 0 |  | Kovová prodlužovací trubka, pro tlakové myčky (S-97905 , S-98902)
5901466171967 | PERFECT | MYČKY-PŘÍSLUŠENSTVÍ | S-98921 | Tryska pěnovací s nádobkou | ks | 899 | 899 | 0 | 0 | 0 |  | Pěnovací tryska s nádobkou, pro tlakové myčky (S-97905 , S-98902
5901466172001 | PERFECT | MYČKY-PŘÍSLUŠENSTVÍ | S-98929 | Pistole vysokotlaká | ks | 667.3 | 667.3 | 0 | 0 | 0 |  | Vysokotlaká pristole, pro tlakové myčky (S-97905 , S-98902)
5901466172056 | PERFECT | MYČKY-PŘÍSLUŠENSTVÍ | S-98939 | Hadice vysokotlaká s ocelovým opletem 10 m | ks | 1165.6 | 1165.6 | 0 | 0 | 0 |  | Vysokotlaká hadice s ocelovým opletem 10 m, pro tlakové myčky ( S-98902)
5901466172018 | PERFECT | MYČKY-PŘÍSLUŠENSTVÍ | S-98931 | Rozprašovače - sada 5 ks | ks | 629.5 | 629.5 | 0 | 0 | 0 |  | Sada 5 rozprašovačů, pro vysokotlaké myčky (S-97905 , S-98902)
5901466172209 | STALCO | MYČKY-PŘÍSLUŠENSTVÍ | S-97948 | Sada: pistole, prodlužovací trubka, regulovatelná tryska | ks | 463.8 | 463.8 | 0 | 0 | 0 |  | Sada: pistole, prodlužovací trubka, regulovatelná tryska, pro tlakovou myčku S-97901
5904012143395 | PERFECT | MYČKY-PŘÍSLUŠENSTVÍ | S-98942 | Hadice prodlužovací 10 m pro vysokotlaké myčky | ks | 1246.3 | 1246.3 | 0 | 0 | 0 |  | Druh konektoru: Závit M22x1,5mm Průměr ráfku: Ø15mm Max. tlak: 200Bar / 20MPa Max. teplota: 60 ° C Délka: 10 m Pro myčku nádobí: S-97905, S-98902
5901466143285 | STALCO | AKUMULÁTORY | S-97130 | Akumulátor Li-Ion 12V | ks | 600.9 | 600.9 | 0 | 0 | 0 |  | Lithium-iontová baterie pro maximální životnost, minimální samovybíjení a žádný nežádoucí paměťový efekt kompaktní určeno pro ; S-97110, S-97111
5901466143292 | STALCO | AKUMULÁTORY | S-97135 | Akumulátor Li-Ion 18V | ks | 751.1 | 751.1 | 0 | 0 | 0 |  | Lithium-iontová baterie pro maximální životnost, minimální samovybíjení a žádný nežádoucí paměťový efekt kompaktní kompatibilita s různými zařízeními určeno pro: S-97115, S-97120, S-97125, S-97160, S-97165
5901466143308 | STALCO | AKUMULÁTORY | S-97140 | Akumulátor Li-Ion 18V | ks | 1502.2 | 1502.2 | 0 | 0 | 0 |  | Lithium-iontová baterie pro maximální životnost, minimální samovybíjení a žádný nežádoucí paměťový efekt kompaktní určeno pro: S-97115, S-97120, S-97125, S-97160, S-97165
5901466150627 | STALCO | AKUMULÁTORY | S-97165 | Utahovák rázový 18V 4,0 Ah | ks | 5725.3 | 5725.3 | 0 | 0 | 0 |  | Kompaktní a kompaktní pouzdro díky použití bezkomutátorového motoru vysoký výkon a delší životnost bezkomutátorového motoru 3-stupňová funkce nastavení rychlosti a točivého momentu řídicí elektronika motoru Detekce chodu naprázdno proti směru hodinových ručiček pro úsporu energie LED indikátor informující o úrovni nabití baterie standardní výbava: nabíječka, 2x Li-Ion 18V 4,0Ah baterie, držák na opasek, 19mm zásuvka
5901466147153 | STALCO | LAMPY | S-97126 | Nabíječka 12 V 1,5 A | ks | 638.5 | 638.5 | 0 | 0 | 0 |  | nabíječka pro rychlé nabíjení Li-Ion akumulátorů díky systému sledování parametrů nabíjení pomáhá prodlužovat životnost baterií určeno pro model baterie: S-97130
5901466147719 | STALCO | NABÍJEČKY | S-97127 | Nabíječka 18 V 2,7 A | ks | 826.2 | 826.2 | 0 | 0 | 0 |  | nabíječka pro rychlé nabíjení Li-Ion akumulátorů díky systému sledování parametrů nabíjení pomáhá prodlužovat životnost baterií určeno pro model baterie: S-97135, S-97140
5901466143315 | STALCO | NABÍJEČKY | S-97145 | Vrtačka příklepová 550W/230V | ks | 1464.7 | 1464.7 | 0 | 0 | 0 |  | Kvalitní vrtací sklíčidlo zajišťuje velmi dobré uchycení příslušenství všechna kuličková ložiska pro vysokou odolnost nastavitelná boční rukojeť standardní vybavení: boční rukojeť, klíč do sklíčidla, omezovač hloubky vrtání
5901466143261 | STALCO | VRTAČKY | S-97120 | Vrtačka kombinovaná příklepová AKU šroubovák 18V | ks | 5220.3 | 5220.3 | 0 | 0 | 0 |  | kompaktní a lehký design s lithium-iontovou baterií dvourychlostní mechanický spínač: vysoká-nízká rychlost 16-stupňová nastavitelná spojka pro přesné nastavení točivého momentu snadno použitelný vypínač a přepínač pro změnu směru otáčení vestavěné LED světlo pro osvětlení pracovního prostoru přesný spínač umožňuje plynulé nastavení pracovní rychlosti standardní výbava: nabíječka, 2x Li-ion 18V 4,0Ah baterie, držák na opasek, bit Ph2x50mm
5901466143322 | STALCO | VRTAČKY | S-97150 | Šroubovák vrtací 570W/230V | ks | 2043 | 2043 | 0 | 0 | 0 |  | tichá a synchronizovaná čepová spojka pro snížení opotřebení a tichý provoz výsuvná svorka s klipem pro připevnění na opasek na nářadí nastavitelná bitová hloubka standardní výbava: bit Ph2x25mm, magnetický držák
5901466133651 | STALCO | VRTAČKY | S-97105 | Úhlová bruska 230 mm 2200W/230V | ks | 2989.4 | 2989.4 | 0 | 0 | 0 |  | kompaktní a lehký design výkonný a odolný motor aretace vřetena pro snadnou výměnu kotouče ergonomické pouzdro standardní vybavení: kryt kotouče, boční rukojeť, klíč na výměnu kotouče
5904012189096 | STALCO | BRUSKA | S-97264 | Bruska na omítku 500W DWS225BL | ks | 7778 | 7778 | 0 | 0 | 0
5904012191617 | STALCO PERFECT | PRŮMYSLOVÉ VYSAVAČE | S055698171 | Vysavač stavební na mokré a suché vysávání VCP35LAC | ks | 17775.4208 | 17775.4208 | 0 | 0 | 0 |  | 1x štěrbinová hubice, 1x kulatá tryska ⌀ 75 mm, 1x adaptér ⌀ 21, 25.32 mm, 1x adaptér ⌀ 35 mm Hepa filtr 13, 1x podlahová hubice šířka 450 mm, 1x sáček z netkané textílie, 2x trubka z nerezové oceli ⌀5 m, ⌀ 38 mm, 1x sací hadice 5 m ⌀ 35 mm
5904012191624 | STALCO PERFECT | PRŮMYSLOVÉ VYSAVAČE | S055698173 | Vysavač stavební na mokré a suché vysávání VCP35MAC | ks | 21453.4486 | 21453.4486 | 0 | 0 | 0 |  | 1x štěrbinová hubice, 1x kulatá tryska ⌀ 75 mm, 1x adaptér ⌀ 21, 25.32 mm, 1x adaptér ⌀ 35 mm Hepa filtr 13, 1x podlahová hubice šířka 450 mm, 1x sáček z netkané textílie, 2x trubka z nerezové oceli ⌀5 m, ⌀ 38 mm, 1x sací hadice 2,5 m ⌀ 38 mm, 1x sací hadice 5 m ⌀ 35 mm
5904012191631 | STALCO PERFECT | PRŮMYSLOVÉ VYSAVAČE | S053998181 | Sada sáčků z netkané textilie (5 ks) | ks | 539 | 539 | 0 | 0 | 0
5904012191655 | STALCO PERFECT | PRŮMYSLOVÉ VYSAVAČE | S053998185 | Adaptér pro boxy na nářadí | ks | 2690.68 | 2690.68 | 0 | 0 | 0
5904012191648 | STALCO PERFECT | PRŮMYSLOVÉ VYSAVAČE | S053998183 | HEPA filtr 13 | ks | 1750.92 | 1750.92 | 0 | 0 | 0
5904012189058 | STALCO | PRŮMYSLOVÉ VYSAVAČE | S-97170 | Průmyslový vysvač na mokré i suché vysávání VCS30AC | ks | 5662.5 | 5662.5 | 0 | 0 | 0
5904012189089 | STALCO | PŘÍSLUŠENSTVÍ K VYSAVAČI | S-97184 | Hepa filtr do vysavače VCS30AC | ks | 408.5 | 408.5 | 0 | 0 | 0
5904012189065 | STALCO | PŘÍSLUŠENSTVÍ K VYSAVAČI | S-97180 | Papírové sáčky do vasavče VCS30AC 5ks/bal. | ks | 210.1 | 210.1 | 0 | 0 | 0
5904012189072 | STALCO | PŘÍSLUŠENSTVÍ K VYSAVAČI | S-97182 | Netkaný sáček do vysavače VCS30AC STALCO S-97182 | ks | 142.1 | 142.1 | 0 | 0 | 0
[6 empty] | 1826207.7194 | 1826207.7194 |  | 0 | 0